## Sensor40
Load | Run | R_nominal | R_measured | Delta | V_mMeter(+-0,005) | V_bus_INA226 | Delta | Error (%) | I_mMeter (mA, +-0,01) | I_INA226(mA) | Delta | Error (%) | I_theoretical (mA) | Tid(s) V | Tid(s) I
0 | run1 |  |  |  | 3.302 | 3.3707 | 0.068688 | 2.0802 | 0 | -0.014835 | -0.014835 | #DIV/0! |  | 1000 | 100
220 | run2 | 220 |  |  | 3.291 | 3.3592 | 0.068173 | 2.0715 | 14.87 | 14.3904 | -0.47962 | -3.2254 | 14.9591 | 1100 | 300
2 x220 (Parallel) | run3 | 110 |  |  | 3.28 | 3.3479 | 0.067886 | 2.0697 | 29.05 | 28.7008 | -0.34918 | -1.202 | 29.8182 | 1300 | 400
3 x 220 (Parallel) | run4 | 73.3 |  |  | 3.269 | 3.3363 | 0.0673 | 2.0587 | 42.9 | 42.6775 | -0.22253 | -0.51871 | 44.5975 | 1400 | 500
4x220 (Parallel) | run5 | 55 |  |  | 3.117 | 3.1837 | 0.066653 | 2.1384 | 55.1 | 53.3506 | -1.7494 | -3.175 | 56.6727 | 1404 | 600
avg

## Sensor40_Voltage_3_3V
time_s | bus1_V | current1_mA | power1_mW | shunt1_mV
1000.45 | 3.3712 | 0 | 0 | 0
1001.47 | 3.37 | 0 | 0 | 0
1002.48 | 3.37 | 0 | 0 | 0
1003.5 | 3.37 | 0 | 0 | 0
1004.52 | 3.37 | 0.025 | 0 | 0.0025
1005.54 | 3.37 | 0 | 0 | 0
1006.56 | 3.37 | 0 | 0 | 0
1007.58 | 3.37 | 0 | 0 | 0
1008.59 | 3.37 | 0.025 | 0 | 0.0025
1009.61 | 3.37 | 0.025 | 0 | 0.0025
1010.63 | 3.3712 | 0 | 0 | 0
1011.65 | 3.37 | 0 | 0 | 0
1012.66 | 3.3712 | 0 | 0 | 0
1013.68 | 3.37 | 0.025 | 0 | 0.0025
1014.7 | 3.3712 | 0 | 0 | 0
1015.72 | 3.37 | 0.025 | 0 | 0.0025
1016.74 | 3.37 | 0.025 | 0 | 0.0025
1017.76 | 3.3712 | 0 | 0 | 0
1018.77 | 3.3712 | 0 | 0 | 0
1019.79 | 3.37 | 0 | 0 | 0
1020.81 | 3.37 | 0 | 0 | 0
1021.83 | 3.37 | 0.025 | 0 | 0.0025
1022.84 | 3.3712 | 0.025 | 0 | 0.0025
1023.86 | 3.3712 | 0.025 | 0 | 0.0025
1024.88 | 3.3712 | 0.025 | 0 | 0.0025
1025.9 | 3.37 | 0 | 0 | 0
1026.92 | 3.3712 | 0 | 0 | 0
1027.94 | 3.37 | 0.025 | 0 | 0.0025
1028.95 | 3.3712 | 0.025 | 0 | 0.0025
1029.97 | 3.37 | 0 | 0 | 0
1030.99 | 3.3712 | 0.025 | 0 | 0.0025
1032.01 | 3.37 | 0 | 0 | 0
1033.03 | 3.37 | 0.025 | 0 | 0.0025
1034.04 | 3.3712 | 0.025 | 0 | 0.0025
1035.06 | 3.3712 | 0.025 | 0 | 0.0025
1036.08 | 3.3712 | 0.025 | 0 | 0.0025
1037.1 | 3.3712 | 0.025 | 0 | 0.0025
1038.12 | 3.3712 | 0.025 | 0 | 0.0025
1039.14 | 3.3712 | 0 | 0 | 0
1040.15 | 3.3712 | 0.025 | 0 | 0.0025
1041.17 | 3.37 | 0 | 0 | 0
1042.19 | 3.37 | 0.025 | 0 | 0.0025
1043.21 | 3.3712 | 0.025 | 0 | 0.0025
1044.22 | 3.37 | 0 | 0 | 0
1045.24 | 3.3712 | 0 | 0 | 0
1046.26 | 3.3712 | 0 | 0 | 0
1047.28 | 3.3712 | 0 | 0 | 0
1048.3 | 3.37 | 0 | 0 | 0.0025
1049.31 | 3.3712 | 0.025 | 0 | 0.0025
1050.33 | 3.3712 | 0 | 0 | 0
1051.35 | 3.37 | 0 | 0 | 0
1052.37 | 3.3712 | 0 | 0 | 0
1053.39 | 3.3712 | 0.025 | 0 | 0.0025
1054.41 | 3.3712 | 0.025 | 0 | 0.0025
1055.43 | 3.37 | 0.025 | 0 | 0.0025
1056.44 | 3.37 | 0.025 | 0 | 0.0025
1057.46 | 3.3712 | 0.025 | 0 | 0.0025
1058.48 | 3.3712 | 0.025 | 0 | 0.0025
1059.5 | 3.37 | 0.025 | 0 | 0.0025
1060.52 | 3.37 | 0.025 | 0 | 0.0025
1061.53 | 3.3712 | 0.025 | 0 | 0.0025
1062.55 | 3.3712 | 0.025 | 0 | 0.0025
1063.57 | 3.3712 | 0.025 | 0 | 0.0025
1064.59 | 3.37 | 0.025 | 0 | 0.0025
1065.6 | 3.3712 | 0.025 | 0 | 0.0025
1066.62 | 3.3712 | 0.025 | 0 | 0.0025
1067.64 | 3.37 | 0.025 | 0 | 0.0025
1068.66 | 3.3712 | 0 | 0 | 0
1069.68 | 3.3712 | 0.025 | 0 | 0.0025
1070.69 | 3.37 | 0.025 | 0 | 0.0025
1071.71 | 3.3712 | 0 | 0 | 0
1072.73 | 3.3712 | 0 | 0 | 0
1073.75 | 3.37 | 0 | 0 | 0
1074.77 | 3.3712 | 0.025 | 0 | 0.0025
1075.79 | 3.3712 | 0.025 | 0 | 0.0025
1076.8 | 3.3712 | 0.025 | 0 | 0.0025
1077.82 | 3.3712 | 0.025 | 0 | 0.0025
1078.84 | 3.3712 | 0.025 | 0 | 0.0025
1079.86 | 3.3712 | 0 | 0 | 0
1080.88 | 3.37 | 0.025 | 0 | 0.0025
1081.89 | 3.3712 | 0.025 | 0 | 0.0025
1082.91 | 3.37 | 0.025 | 0 | 0.0025
1083.93 | 3.37 | 0.025 | 0 | 0.0025
1084.95 | 3.3712 | 0.025 | 0 | 0.0025
1085.97 | 3.37 | 0.025 | 0 | 0.0025
1086.98 | 3.3712 | 0.025 | 0 | 0.0025
1088 | 3.3712 | 0.025 | 0 | 0.0025
1089.02 | 3.3712 | 0.025 | 0 | 0.0025
1090.04 | 3.3712 | 0 | 0 | 0
1091.06 | 3.3712 | 0 | 0 | 0
1092.07 | 3.3712 | 0.025 | 0 | 0
1093.09 | 3.37 | 0 | 0 | 0
1094.11 | 3.3712 | 0 | 0 | 0
1095.13 | 3.3712 | 0 | 0 | 0
1096.15 | 3.37 | 0 | 0 | 0
1097.16 | 3.37 | 0 | 0 | 0
1098.18 | 3.37 | 0 | 0 | 0
1099.2 | 3.37 | 0 | 0 | 0
1100.22 | 3.3588 | 14.425 | 48.125 | 1.4425
1101.24 | 3.3588 | 14.425 | 48.125 | 1.4425
1102.26 | 3.3588 | 14.425 | 48.125 | 1.4425
1103.28 | 3.3588 | 14.425 | 48.125 | 1.4425
1104.29 | 3.36 | 14.425 | 48.125 | 1.4425
1105.31 | 3.3588 | 14.425 | 48.125 | 1.4425
1106.33 | 3.3588 | 14.4 | 48.125 | 1.44
1107.35 | 3.3588 | 14.425 | 48.125 | 1.4425
1108.37 | 3.3588 | 14.4 | 48.125 | 1.44
1109.39 | 3.3588 | 14.425 | 48.125 | 1.4425
1110.41 | 3.3588 | 14.425 | 48.125 | 1.4425
1111.43 | 3.3588 | 14.4 | 48.125 | 1.44
1112.45 | 3.3588 | 14.4 | 48.125 | 1.44
1113.46 | 3.3588 | 14.425 | 48.125 | 1.4425
1114.48 | 3.36 | 14.425 | 48.125 | 1.4425
1115.5 | 3.3588 | 14.425 | 48.125 | 1.4425
1116.52 | 3.3588 | 14.425 | 48.125 | 1.4425
1117.54 | 3.3588 | 14.425 | 48.125 | 1.4425
1118.56 | 3.3588 | 14.425 | 48.125 | 1.4425
1119.58 | 3.3588 | 14.4 | 48.125 | 1.44
1120.6 | 3.36 | 14.425 | 48.125 | 1.4425
1121.62 | 3.3588 | 14.425 | 48.125 | 1.4425
1122.64 | 3.3588 | 14.425 | 48.125 | 1.4425
1123.66 | 3.3588 | 14.425 | 48.125 | 1.4425
1124.67 | 3.3588 | 14.425 | 48.125 | 1.4425
1125.69 | 3.3588 | 14.425 | 48.125 | 1.4425
1126.71 | 3.3588 | 14.425 | 48.125 | 1.4425
1127.73 | 3.3588 | 14.425 | 48.125 | 1.4425
1128.75 | 3.36 | 14.425 | 48.125 | 1.4425
1129.77 | 3.36 | 14.425 | 48.125 | 1.4425
1130.79 | 3.36 | 14.4 | 48.125 | 1.44
1131.81 | 3.3588 | 14.4 | 48.125 | 1.44
1132.83 | 3.3588 | 14.4 | 48.125 | 1.44
1133.84 | 3.3588 | 14.425 | 48.125 | 1.4425
1134.86 | 3.3588 | 14.425 | 48.125 | 1.4425
1135.88 | 3.3588 | 14.425 | 48.125 | 1.4425
1136.9 | 3.3588 | 14.425 | 48.125 | 1.4425
1137.92 | 3.36 | 14.425 | 48.125 | 1.4425
1138.94 | 3.3588 | 14.425 | 48.125 | 1.4425
1139.96 | 3.3588 | 14.425 | 48.125 | 1.4425
1140.98 | 3.36 | 14.425 | 48.125 | 1.4425
1142 | 3.36 | 14.425 | 48.125 | 1.4425
1143.02 | 3.36 | 14.425 | 48.125 | 1.4425
1144.04 | 3.3588 | 14.425 | 48.125 | 1.4425
1145.05 | 3.3588 | 14.425 | 48.125 | 1.4425
1146.07 | 3.36 | 14.425 | 48.125 | 1.4425
1147.09 | 3.3588 | 14.425 | 48.125 | 1.4425
1148.11 | 3.36 | 14.425 | 48.125 | 1.4425
1149.13 | 3.36 | 14.425 | 48.125 | 1.4425
1150.15 | 3.36 | 14.425 | 48.125 | 1.4425
1151.17 | 3.3588 | 14.425 | 48.125 | 1.4425
1152.19 | 3.36 | 14.425 | 48.125 | 1.4425
1153.21 | 3.3588 | 14.425 | 48.125 | 1.4425
1154.22 | 3.3588 | 14.425 | 48.125 | 1.4425
1155.24 | 3.3588 | 14.425 | 48.125 | 1.4425
1156.26 | 3.3588 | 14.425 | 48.125 | 1.4425
1157.28 | 3.36 | 14.425 | 48.125 | 1.4425
1158.3 | 3.3588 | 14.425 | 48.125 | 1.4425
1159.32 | 3.36 | 14.425 | 48.125 | 1.4425
1160.34 | 3.36 | 14.425 | 48.125 | 1.4425
1161.36 | 3.3588 | 14.425 | 48.125 | 1.4425
1162.38 | 3.3588 | 14.425 | 48.125 | 1.4425
1163.4 | 3.3588 | 14.425 | 48.125 | 1.4425
1164.42 | 3.3588 | 14.425 | 48.125 | 1.4425
1165.43 | 3.3588 | 14.425 | 48.125 | 1.4425
1166.45 | 3.36 | 14.425 | 48.125 | 1.4425
1167.47 | 3.3588 | 14.425 | 48.125 | 1.4425
1168.49 | 3.3588 | 14.425 | 48.125 | 1.4425
1169.51 | 3.3588 | 14.425 | 48.125 | 1.4425
1170.53 | 3.3588 | 14.425 | 48.125 | 1.4425
1171.55 | 3.36 | 14.425 | 48.125 | 1.4425
1172.57 | 3.36 | 14.425 | 48.125 | 1.4425
1173.59 | 3.3588 | 14.425 | 48.125 | 1.4425
1174.6 | 3.36 | 14.425 | 48.125 | 1.4425
1175.62 | 3.36 | 14.425 | 48.125 | 1.4425
1176.64 | 3.36 | 14.425 | 48.125 | 1.4425
1177.66 | 3.3588 | 14.425 | 48.125 | 1.4425
1178.68 | 3.36 | 14.425 | 48.125 | 1.4425
1179.7 | 3.3588 | 14.4 | 48.125 | 1.44
1180.72 | 3.3588 | 14.425 | 48.125 | 1.4425
1181.74 | 3.36 | 14.4 | 48.125 | 1.44
1182.76 | 3.36 | 14.425 | 48.125 | 1.4425
1183.78 | 3.3588 | 14.425 | 48.125 | 1.4425
1184.8 | 3.3588 | 14.4 | 48.125 | 1.44
1185.81 | 3.3588 | 14.425 | 48.125 | 1.4425
1186.83 | 3.3588 | 14.425 | 48.125 | 1.4425
1187.85 | 3.3588 | 14.425 | 48.125 | 1.4425
1188.87 | 3.3588 | 14.425 | 48.125 | 1.4425
1189.89 | 3.3588 | 14.425 | 48.125 | 1.4425
1190.91 | 3.36 | 14.4 | 48.125 | 1.4425
1191.93 | 3.3588 | 14.425 | 48.125 | 1.4425
1192.95 | 3.3588 | 14.425 | 48.125 | 1.4425
1193.97 | 3.36 | 14.425 | 48.125 | 1.4425
1194.98 | 3.36 | 14.425 | 48.125 | 1.4425
1196 | 3.3588 | 14.425 | 48.125 | 1.4425
1197.02 | 3.36 | 14.425 | 48.125 | 1.4425
1198.04 | 3.36 | 14.425 | 48.125 | 1.4425
1199.06 | 3.3588 | 14.425 | 48.125 | 1.4425
1200.08 | 3.3588 | 14.425 | 48.125 | 1.4425
1201.1 | 3.3475 | 28.85 | 96.25 | 2.885
1202.12 | 3.3475 | 28.85 | 96.25 | 2.885
1203.14 | 3.3475 | 28.85 | 96.25 | 2.885
1204.16 | 3.3475 | 28.85 | 96.25 | 2.885
1205.18 | 3.3475 | 28.85 | 96.25 | 2.885
1206.19 | 3.3475 | 28.85 | 96.25 | 2.885
1207.21 | 3.3475 | 28.85 | 96.25 | 2.885
1208.23 | 3.3475 | 28.85 | 96.25 | 2.885
1209.25 | 3.3488 | 28.85 | 96.25 | 2.885
1210.27 | 3.3475 | 28.85 | 96.25 | 2.885
1211.29 | 3.3475 | 28.85 | 96.25 | 2.885
1212.31 | 3.3475 | 28.875 | 96.25 | 2.8875
1213.33 | 3.3475 | 28.875 | 96.25 | 2.8875
1214.35 | 3.3475 | 28.875 | 96.25 | 2.8875
1215.36 | 3.3475 | 28.85 | 96.25 | 2.885
1216.38 | 3.3475 | 28.85 | 96.25 | 2.885
1217.4 | 3.3475 | 28.85 | 96.25 | 2.885
1218.42 | 3.3475 | 28.85 | 96.25 | 2.885
1219.44 | 3.3488 | 28.875 | 96.25 | 2.8875
1220.46 | 3.3488 | 28.875 | 96.25 | 2.8875
1221.48 | 3.3475 | 28.85 | 96.25 | 2.885
1222.5 | 3.3475 | 28.85 | 96.25 | 2.885
1223.52 | 3.3475 | 28.85 | 96.25 | 2.885
1224.54 | 3.3475 | 28.85 | 96.25 | 2.885
1225.56 | 3.3475 | 28.875 | 96.25 | 2.8875
1226.57 | 3.3475 | 28.85 | 96.25 | 2.885
1227.59 | 3.3475 | 28.85 | 96.25 | 2.885
1228.61 | 3.3475 | 28.875 | 96.25 | 2.8875
1229.63 | 3.3475 | 28.85 | 96.25 | 2.885
1230.65 | 3.3475 | 28.875 | 96.25 | 2.8875
1231.67 | 3.3475 | 28.85 | 96.25 | 2.885
1232.69 | 3.3475 | 28.875 | 96.25 | 2.8875
1233.71 | 3.3475 | 28.85 | 96.25 | 2.885
1234.73 | 3.3475 | 28.85 | 96.25 | 2.885
1235.74 | 3.3475 | 28.875 | 96.25 | 2.8875
1236.76 | 3.3475 | 28.85 | 96.25 | 2.885
1237.78 | 3.3488 | 28.85 | 96.25 | 2.885
1238.8 | 3.3475 | 28.85 | 96.25 | 2.885
1239.82 | 3.3475 | 28.85 | 96.25 | 2.885
1240.84 | 3.3475 | 28.85 | 96.25 | 2.885
1241.86 | 3.3475 | 28.85 | 96.25 | 2.885
1242.88 | 3.3475 | 28.85 | 96.25 | 2.885
1243.9 | 3.3488 | 28.85 | 96.25 | 2.885
1244.92 | 3.3475 | 28.85 | 96.25 | 2.885
1245.94 | 3.3475 | 28.85 | 96.25 | 2.885
1246.95 | 3.3475 | 28.85 | 96.25 | 2.885
1247.97 | 3.3475 | 28.85 | 96.25 | 2.885
1248.99 | 3.3475 | 28.85 | 96.25 | 2.885
1250.01 | 3.3488 | 28.85 | 96.25 | 2.885
1251.03 | 3.3475 | 28.875 | 96.25 | 2.8875
1252.05 | 3.3475 | 28.85 | 96.25 | 2.885
1253.07 | 3.3488 | 28.85 | 96.25 | 2.885
1254.09 | 3.3475 | 28.85 | 96.25 | 2.885
1255.11 | 3.3475 | 28.85 | 96.25 | 2.885
1256.13 | 3.3475 | 28.85 | 96.25 | 2.885
1257.14 | 3.3475 | 28.85 | 96.25 | 2.885
1258.16 | 3.3475 | 28.85 | 96.25 | 2.885
1259.18 | 3.3488 | 28.85 | 96.25 | 2.885
1260.2 | 3.3488 | 28.85 | 96.25 | 2.885
1261.22 | 3.3475 | 28.85 | 96.25 | 2.885
1262.24 | 3.3475 | 28.85 | 96.25 | 2.885
1263.26 | 3.3488 | 28.85 | 96.25 | 2.885
1264.28 | 3.3475 | 28.85 | 96.25 | 2.885
1265.3 | 3.3475 | 28.85 | 96.25 | 2.885
1266.31 | 3.3488 | 28.85 | 96.25 | 2.885
1267.33 | 3.3488 | 28.875 | 96.25 | 2.8875
1268.35 | 3.3488 | 28.85 | 96.25 | 2.885
1269.37 | 3.3475 | 28.875 | 96.25 | 2.8875
1270.39 | 3.3475 | 28.85 | 96.25 | 2.885
1271.41 | 3.3488 | 28.85 | 96.25 | 2.885
1272.43 | 3.3475 | 28.85 | 96.25 | 2.885
1273.45 | 3.3475 | 28.85 | 96.25 | 2.885
1274.47 | 3.3475 | 28.85 | 96.25 | 2.885
1275.49 | 3.3488 | 28.875 | 96.25 | 2.8875
1276.51 | 3.3475 | 28.85 | 96.25 | 2.885
1277.52 | 3.3475 | 28.875 | 96.25 | 2.8875
1278.54 | 3.3475 | 28.85 | 96.25 | 2.885
1279.56 | 3.3488 | 28.875 | 96.25 | 2.8875
1280.58 | 3.3475 | 28.875 | 96.25 | 2.8875
1281.6 | 3.3475 | 28.875 | 96.25 | 2.885
1282.62 | 3.3488 | 28.875 | 96.25 | 2.8875
1283.64 | 3.3475 | 28.875 | 96.25 | 2.8875
1284.66 | 3.3475 | 28.875 | 96.25 | 2.8875
1285.68 | 3.3475 | 28.875 | 96.25 | 2.8875
1286.69 | 3.3475 | 28.85 | 96.25 | 2.885
1287.71 | 3.3475 | 28.85 | 96.25 | 2.885
1288.73 | 3.3488 | 28.875 | 96.25 | 2.8875
1289.75 | 3.3475 | 28.85 | 96.25 | 2.885
1290.77 | 3.3475 | 28.875 | 96.25 | 2.8875
1291.79 | 3.3475 | 28.85 | 96.25 | 2.885
1292.81 | 3.3475 | 28.85 | 96.25 | 2.885
1293.83 | 3.3475 | 28.85 | 96.25 | 2.885
1294.85 | 3.3475 | 28.85 | 96.25 | 2.885
1295.87 | 3.3475 | 28.85 | 96.25 | 2.885
1296.89 | 3.3475 | 28.85 | 96.25 | 2.885
1297.9 | 3.3363 | 43.175 | 144.375 | 4.3175
1298.92 | 3.3363 | 43.175 | 144.375 | 4.3175
1299.94 | 3.3363 | 43.175 | 144.375 | 4.3175
1300.96 | 3.3363 | 43.175 | 144.375 | 4.3175
1301.98 | 3.3363 | 43.175 | 144.375 | 4.3175
1303 | 3.3363 | 43.175 | 144.375 | 4.3175
1304.02 | 3.3363 | 43.175 | 144.375 | 4.3175
1305.04 | 3.3363 | 43.2 | 144.375 | 4.32
1306.06 | 3.3363 | 43.2 | 144.375 | 4.32
1307.07 | 3.3363 | 43.2 | 144.375 | 4.32
1308.09 | 3.3363 | 43.2 | 144.375 | 4.32
1309.11 | 3.3363 | 43.2 | 144.375 | 4.32
1310.13 | 3.3363 | 43.2 | 144.375 | 4.32
1311.15 | 3.3363 | 43.2 | 144.375 | 4.32
1312.17 | 3.3363 | 43.2 | 144.375 | 4.32
1313.19 | 3.3363 | 43.2 | 144.375 | 4.32
1314.21 | 3.3363 | 43.2 | 144.375 | 4.32
1315.23 | 3.3363 | 43.2 | 144.375 | 4.32
1316.25 | 3.3363 | 43.2 | 144.375 | 4.32
1317.27 | 3.3363 | 43.2 | 144.375 | 4.32
1318.28 | 3.3363 | 43.2 | 144.375 | 4.32
1319.3 | 3.3363 | 43.2 | 144.375 | 4.32
1320.32 | 3.3363 | 43.2 | 144.375 | 4.32
1321.34 | 3.3363 | 43.2 | 144.375 | 4.32
1322.36 | 3.3363 | 43.2 | 144.375 | 4.32
1323.38 | 3.3363 | 43.2 | 144.375 | 4.32
1324.4 | 3.3363 | 43.2 | 144.375 | 4.32
1325.42 | 3.3363 | 43.2 | 144.375 | 4.32
1326.44 | 3.3363 | 43.2 | 144.375 | 4.32
1327.45 | 3.3363 | 43.2 | 144.375 | 4.32
1328.47 | 3.3363 | 43.2 | 144.375 | 4.32
1329.49 | 3.3363 | 43.2 | 144.375 | 4.32
1330.51 | 3.3363 | 43.2 | 144.375 | 4.32
1331.53 | 3.3363 | 43.2 | 144.375 | 4.32
1332.55 | 3.3363 | 43.2 | 144.375 | 4.32
1333.57 | 3.3363 | 43.2 | 144.375 | 4.32
1334.59 | 3.3363 | 43.2 | 144.375 | 4.32
1335.61 | 3.3363 | 43.2 | 144.375 | 4.32
1336.63 | 3.3363 | 43.2 | 144.375 | 4.32
1337.65 | 3.3363 | 43.2 | 144.375 | 4.32
1338.66 | 3.3363 | 43.2 | 144.375 | 4.32
1339.68 | 3.3363 | 43.2 | 144.375 | 4.32
1340.7 | 3.3363 | 43.2 | 144.375 | 4.32
1341.72 | 3.3363 | 43.2 | 144.375 | 4.32
1342.74 | 3.3363 | 43.2 | 144.375 | 4.32
1343.76 | 3.3363 | 43.175 | 144.375 | 4.3175
1344.78 | 3.3363 | 43.2 | 144.375 | 4.32
1345.8 | 3.3363 | 43.2 | 144.375 | 4.32
1346.82 | 3.3363 | 43.2 | 144.375 | 4.32
1347.83 | 3.3363 | 43.175 | 144.375 | 4.3175
1348.85 | 3.3363 | 43.2 | 144.375 | 4.32
1349.87 | 3.3363 | 43.2 | 144.375 | 4.32
1350.89 | 3.3363 | 43.2 | 144.375 | 4.32
1351.91 | 3.3363 | 43.2 | 144.375 | 4.32
1352.93 | 3.3363 | 43.2 | 144.375 | 4.32
1353.95 | 3.3363 | 43.175 | 144.375 | 4.3175
1354.97 | 3.3363 | 43.2 | 144.375 | 4.32
1355.99 | 3.3363 | 43.2 | 144.375 | 4.32
1357.01 | 3.3363 | 43.2 | 144.375 | 4.32
1358.03 | 3.3363 | 43.175 | 144.375 | 4.3175
1359.04 | 3.3363 | 43.2 | 144.375 | 4.32
1360.06 | 3.3363 | 43.2 | 144.375 | 4.32
1361.08 | 3.3363 | 43.175 | 144.375 | 4.3175
1362.1 | 3.3363 | 43.175 | 144.375 | 4.3175
1363.12 | 3.3363 | 43.2 | 144.375 | 4.32
1364.14 | 3.3363 | 43.2 | 144.375 | 4.32
1365.16 | 3.3363 | 43.175 | 144.375 | 4.3175
1366.18 | 3.3363 | 43.175 | 144.375 | 4.3175
1367.2 | 3.3363 | 43.2 | 144.375 | 4.32
1368.21 | 3.3363 | 43.175 | 144.375 | 4.3175
1369.23 | 3.3363 | 43.175 | 144.375 | 4.3175
1370.25 | 3.3363 | 43.175 | 144.375 | 4.3175
1371.27 | 3.3363 | 43.2 | 144.375 | 4.32
1372.29 | 3.3363 | 43.2 | 144.375 | 4.32
1373.31 | 3.3363 | 43.2 | 144.375 | 4.32
1374.33 | 3.3363 | 43.2 | 144.375 | 4.32
1375.35 | 3.3363 | 43.2 | 144.375 | 4.32
1376.37 | 3.3363 | 43.2 | 144.375 | 4.32
1377.39 | 3.3363 | 43.2 | 144.375 | 4.32
1378.41 | 3.3363 | 43.2 | 144.375 | 4.32
1379.42 | 3.3363 | 43.2 | 144.375 | 4.32
1380.44 | 3.3363 | 43.2 | 144.375 | 4.32
1381.46 | 3.3363 | 43.2 | 144.375 | 4.32
1382.48 | 3.3363 | 43.2 | 144.375 | 4.32
1383.5 | 3.3363 | 43.2 | 144.375 | 4.32
1384.52 | 3.3363 | 43.2 | 144.375 | 4.32
1385.54 | 3.3363 | 43.2 | 144.375 | 4.32
1386.56 | 3.3363 | 43.175 | 144.375 | 4.3175
1387.58 | 3.3363 | 43.2 | 144.375 | 4.32
1388.59 | 3.3363 | 43.2 | 144.375 | 4.32
1389.61 | 3.3363 | 43.175 | 144.375 | 4.3175
1390.63 | 3.3363 | 43.2 | 144.375 | 4.32
1391.65 | 3.3363 | 43.175 | 144.375 | 4.3175
1392.67 | 3.3363 | 43.2 | 144.375 | 4.32
1393.69 | 3.3363 | 43.175 | 144.375 | 4.3175
1394.71 | 3.3363 | 43.2 | 144.375 | 4.32
1395.73 | 3.3375 | 43.175 | 144.375 | 4.3175
1396.75 | 3.3363 | 43.175 | 144.375 | 4.3175
1397.77 | 3.3363 | 43.175 | 144.375 | 4.3175
1398.79 | 3.3363 | 43.2 | 144.375 | 4.32
1399.8 | 3.3363 | 43.2 | 144.375 | 4.3175
1400.82 | 3.3363 | 43.2 | 144.375 | 4.32
1401.84 | 3.3363 | 43.175 | 144.375 | 4.3175
1402.86 | 3.175 | 54.775 | 173.75 | 5.4775
1403.88 | 3.1737 | 54.75 | 174.375 | 5.475
1404.9 | 3.175 | 54.775 | 174.375 | 5.4775
1405.92 | 3.1762 | 54.775 | 174.375 | 5.4775
1406.94 | 3.1775 | 54.8 | 174.375 | 5.48
1407.96 | 3.1775 | 54.8 | 174.375 | 5.48
1408.97 | 3.1775 | 54.825 | 174.375 | 5.4825
1409.99 | 3.1775 | 54.8 | 174.375 | 5.48
1411.01 | 3.1788 | 54.825 | 174.375 | 5.4825
1412.03 | 3.1788 | 54.85 | 174.375 | 5.485
1413.05 | 3.18 | 54.85 | 174.375 | 5.485
1414.07 | 3.18 | 54.85 | 174.375 | 5.485
1415.09 | 3.18 | 54.85 | 174.375 | 5.485
1416.11 | 3.1813 | 54.85 | 174.375 | 5.485
1417.13 | 3.18 | 54.85 | 174.375 | 5.485
1418.15 | 3.18 | 54.875 | 174.375 | 5.4875
1419.17 | 3.18 | 54.85 | 174.375 | 5.485
1420.18 | 3.1813 | 54.875 | 174.375 | 5.4875
1421.2 | 3.1813 | 54.875 | 174.375 | 5.4875
1422.22 | 3.1813 | 54.875 | 174.375 | 5.4875
1423.24 | 3.1813 | 54.875 | 174.375 | 5.4875
1424.26 | 3.1813 | 54.875 | 175 | 5.4875
1425.28 | 3.1813 | 54.875 | 174.375 | 5.4875
1426.3 | 3.1825 | 54.9 | 175 | 5.49
1427.32 | 3.1813 | 54.9 | 175 | 5.4875
1428.34 | 3.1825 | 54.875 | 175 | 5.4875
1429.35 | 3.1813 | 54.9 | 175 | 5.49
1430.37 | 3.1825 | 54.9 | 175 | 5.49
1431.39 | 3.1825 | 54.9 | 175 | 5.49
1432.41 | 3.1825 | 54.9 | 175 | 5.49
1433.43 | 3.1825 | 54.9 | 175 | 5.49
1434.45 | 3.1837 | 54.9 | 175 | 5.49
1435.47 | 3.1825 | 54.925 | 175 | 5.4925
1436.49 | 3.1837 | 54.925 | 175 | 5.4925
1437.51 | 3.1825 | 54.925 | 175 | 5.4925
1438.53 | 3.1837 | 54.9 | 175 | 5.49
1439.55 | 3.1837 | 54.925 | 175 | 5.4925
1440.56 | 3.1825 | 54.925 | 175 | 5.4925
1441.58 | 3.1837 | 54.925 | 175 | 5.4925
1442.6 | 3.1837 | 54.925 | 175 | 5.4925
1443.62 | 3.1837 | 54.925 | 175 | 5.4925
1444.64 | 3.1837 | 54.925 | 175 | 5.4925
1445.66 | 3.1837 | 54.925 | 175 | 5.4925
1446.68 | 3.185 | 54.925 | 175 | 5.4925
1447.7 | 3.1837 | 54.925 | 175 | 5.4925
1448.72 | 3.1837 | 54.925 | 175 | 5.4925
1449.73 | 3.1837 | 54.925 | 175 | 5.4925
1450.75 | 3.185 | 54.925 | 175 | 5.4925
1451.77 | 3.1837 | 54.925 | 175 | 5.4925
1452.79 | 3.1837 | 54.925 | 175 | 5.4925
1453.81 | 3.1837 | 54.925 | 175 | 5.4925
1454.83 | 3.185 | 54.925 | 175 | 5.4925
1455.85 | 3.185 | 54.95 | 175 | 5.495
1456.87 | 3.185 | 54.925 | 175 | 5.4925
1457.89 | 3.1862 | 54.95 | 175 | 5.495
1458.91 | 3.185 | 54.95 | 175 | 5.495
1459.93 | 3.185 | 54.95 | 175 | 5.495
1460.94 | 3.185 | 54.95 | 175 | 5.495
1461.96 | 3.1862 | 54.95 | 175 | 5.495
1462.98 | 3.185 | 54.95 | 175 | 5.495
1464 | 3.185 | 54.95 | 175 | 5.495
1465.02 | 3.185 | 54.95 | 175 | 5.495
1466.04 | 3.185 | 54.95 | 175 | 5.495
1467.06 | 3.185 | 54.95 | 175 | 5.495
1468.08 | 3.1862 | 54.95 | 175 | 5.495
1469.1 | 3.185 | 54.95 | 175 | 5.495
1470.11 | 3.1862 | 54.95 | 175 | 5.495
1471.13 | 3.1862 | 54.95 | 175 | 5.495
1472.15 | 3.1862 | 54.95 | 175 | 5.495
1473.17 | 3.1862 | 54.95 | 175 | 5.495
1474.19 | 3.1862 | 54.95 | 175 | 5.495
1475.21 | 3.1862 | 54.95 | 175 | 5.495
1476.23 | 3.1862 | 54.95 | 175 | 5.495
1477.25 | 3.1862 | 54.95 | 175 | 5.495
1478.27 | 3.1862 | 54.975 | 175 | 5.4975
1479.29 | 3.1862 | 54.95 | 175 | 5.495
1480.31 | 3.1862 | 54.95 | 175 | 5.495
1481.32 | 3.1875 | 54.975 | 175 | 5.4975
1482.34 | 3.1862 | 54.975 | 175 | 5.4975
1483.36 | 3.1862 | 54.975 | 175 | 5.4975
1484.38 | 3.1875 | 54.975 | 175 | 5.4975
1485.4 | 3.1875 | 54.975 | 175 | 5.4975
1486.42 | 3.1862 | 54.975 | 175 | 5.4975
1487.44 | 3.1875 | 54.975 | 175 | 5.4975
1488.46 | 3.1875 | 54.975 | 175 | 5.4975
1489.48 | 3.1862 | 54.975 | 175 | 5.4975
1490.49 | 3.1875 | 54.975 | 175 | 5.4975
1491.51 | 3.1875 | 54.975 | 175 | 5.4975
1492.53 | 3.1875 | 54.975 | 175 | 5.4975
1493.55 | 3.1875 | 54.975 | 175 | 5.4975
1494.57 | 3.1875 | 54.975 | 175 | 5.4975
1495.59 | 3.1875 | 54.975 | 175 | 5.4975
1496.61 | 3.1875 | 54.975 | 175 | 5.4975
1497.63 | 3.1875 | 54.975 | 175 | 5.4975
1498.65 | 3.1875 | 54.975 | 175 | 5.4975
1499.67 | 3.1875 | 54.975 | 175 | 5.4975
1500.69 | 3.1875 | 54.975 | 175 | 5.4975
1501.7 | 3.1875 | 54.975 | 175 | 5.4975
1502.72 | 3.1875 | 54.975 | 175 | 5.4975
1503.74 | 3.1875 | 54.975 | 175 | 5.4975
1504.76 | 3.1875 | 54.975 | 175 | 5.4975
1505.78 | 3.1875 | 54.975 | 175 | 5.4975

## Sensor40_Current_3_3V
time_s | bus1_V | current1_mA | power1_mW | shunt1_mV
100.49 | 3.3712 | -0.05 | 0 | -0.005
101.51 | 3.3712 | -0.05 | 0 | -0.005
102.53 | 3.3712 | -0.05 | 0 | -0.005
103.54 | 3.3712 | -0.05 | 0 | -0.005
104.56 | 3.3712 | -0.05 | 0 | -0.005
105.58 | 3.3712 | -0.05 | 0 | -0.005
106.6 | 3.37 | -0.05 | 0 | -0.005
107.62 | 3.3712 | -0.05 | 0 | -0.005
108.64 | 3.3712 | -0.05 | 0 | -0.005
109.66 | 3.3725 | -0.05 | 0 | -0.005
110.68 | 3.3712 | -0.05 | 0 | -0.005
111.7 | 3.3725 | -0.05 | 0 | -0.005
112.72 | 3.3712 | -0.05 | 0 | -0.005
113.74 | 3.3712 | -0.05 | 0 | -0.005
114.75 | 3.37 | -0.05 | 0 | -0.005
115.77 | 3.3725 | -0.05 | 0 | -0.005
116.79 | 3.3725 | -0.05 | 0 | -0.005
117.81 | 3.3712 | -0.05 | 0 | -0.005
118.83 | 3.3725 | -0.05 | 0 | -0.005
119.85 | 3.3712 | -0.05 | 0 | -0.005
120.87 | 3.3725 | -0.05 | 0 | -0.005
121.89 | 3.37 | -0.025 | 0 | -0.0025
122.91 | 3.3725 | -0.05 | 0 | -0.005
123.93 | 3.3712 | -0.05 | 0 | -0.005
124.94 | 3.3725 | -0.05 | 0 | -0.005
125.96 | 3.3712 | -0.025 | 0 | -0.0025
126.98 | 3.3725 | -0.025 | 0 | -0.0025
128 | 3.37 | -0.025 | 0 | -0.0025
129.02 | 3.3725 | -0.025 | 0 | -0.0025
130.04 | 3.3712 | -0.025 | 0 | -0.0025
131.06 | 3.3712 | -0.025 | 0 | -0.0025
132.08 | 3.3725 | -0.025 | 0 | -0.0025
133.1 | 3.3712 | -0.025 | 0 | -0.0025
134.12 | 3.3712 | -0.025 | 0 | -0.0025
135.13 | 3.3712 | -0.025 | 0 | -0.0025
136.15 | 3.3725 | -0.025 | 0 | -0.0025
137.17 | 3.3725 | -0.025 | 0 | -0.0025
138.19 | 3.3725 | 0 | 0 | 0
139.21 | 3.3712 | 0 | 0 | 0
140.23 | 3.3712 | 0 | 0 | 0
141.25 | 3.3725 | 0 | 0 | 0
142.26 | 3.3712 | 0 | 0 | 0
143.28 | 3.3712 | 0 | 0 | 0
144.3 | 3.3712 | 0 | 0 | 0
145.32 | 3.3712 | 0 | 0 | 0
146.34 | 3.3712 | 0 | 0 | 0
147.36 | 3.3712 | 0 | 0 | 0
148.37 | 3.3712 | 0.025 | 0 | 0.0025
149.39 | 3.3712 | 0 | 0 | 0
150.41 | 3.3712 | 0 | 0 | 0
151.43 | 3.3725 | 0 | 0 | 0
152.45 | 3.3725 | 0 | 0 | 0
153.47 | 3.3712 | 0 | 0 | 0
154.49 | 3.3712 | 0 | 0 | 0
155.5 | 3.3712 | 0 | 0 | 0
156.52 | 3.37 | 0 | 0 | 0
157.54 | 3.3712 | 0 | 0 | 0
158.56 | 3.3725 | 0 | 0 | 0
159.57 | 3.3712 | 0 | 0 | 0
160.59 | 3.3712 | 0 | 0 | 0
161.61 | 3.3712 | 0 | 0 | 0
162.63 | 3.3712 | 0 | 0 | 0
163.65 | 3.3712 | 0 | 0 | 0
164.66 | 3.3712 | 0 | 0 | 0
165.68 | 3.3712 | 0 | 0 | 0
166.7 | 3.3725 | 0.025 | 0 | 0.0025
167.72 | 3.3712 | 0 | 0 | 0.0025
168.74 | 3.37 | 0.025 | 0 | 0.0025
169.76 | 3.3712 | 0.025 | 0 | 0.0025
170.77 | 3.37 | 0 | 0 | 0
171.79 | 3.37 | 0.025 | 0 | 0.0025
172.81 | 3.37 | 0 | 0 | 0
173.83 | 3.37 | 0 | 0 | 0
174.85 | 3.3712 | 0 | 0 | 0
175.86 | 3.3712 | 0 | 0 | 0
176.88 | 3.3712 | 0 | 0 | 0
177.9 | 3.3725 | 0 | 0 | 0
178.92 | 3.37 | 0 | 0 | 0
179.93 | 3.3712 | 0 | 0 | 0
180.95 | 3.3712 | 0 | 0 | 0
181.97 | 3.3712 | 0 | 0 | 0
182.99 | 3.3712 | 0 | 0 | 0
184.01 | 3.3712 | 0 | 0 | 0
185.03 | 3.3712 | 0 | 0 | 0
186.04 | 3.3725 | 0 | 0 | 0
187.06 | 3.3712 | 0 | 0 | 0
188.08 | 3.3712 | 0 | 0 | 0
189.1 | 3.3712 | 0 | 0 | 0
190.12 | 3.3712 | 0 | 0 | 0
191.14 | 3.3712 | 0 | 0 | 0
192.16 | 3.3712 | -0.025 | 0 | -0.0025
193.18 | 3.3712 | -0.025 | 0 | -0.0025
194.2 | 3.3725 | -0.025 | 0 | -0.0025
195.21 | 3.3725 | -0.025 | 0 | -0.0025
196.23 | 3.3712 | -0.025 | 0 | -0.0025
197.25 | 3.3712 | -0.025 | 0 | -0.0025
198.27 | 3.37 | -0.025 | 0 | -0.0025
199.29 | 3.3712 | -0.025 | 0 | -0.0025
200.31 | 3.3138 | 14.375 | 47.5 | 1.4375
201.33 | 3.3138 | 14.375 | 47.5 | 1.4375
202.35 | 3.3138 | 14.375 | 48.125 | 1.4375
203.37 | 3.315 | 14.375 | 47.5 | 1.4375
204.38 | 3.315 | 14.375 | 47.5 | 1.4375
205.4 | 3.3138 | 14.375 | 47.5 | 1.4375
206.42 | 3.3138 | 14.375 | 47.5 | 1.4375
207.44 | 3.3138 | 14.375 | 47.5 | 1.4375
208.46 | 3.3138 | 14.375 | 47.5 | 1.4375
209.48 | 3.3138 | 14.375 | 48.125 | 1.4375
210.5 | 3.3138 | 14.375 | 47.5 | 1.4375
211.52 | 3.3138 | 14.375 | 48.125 | 1.4375
212.54 | 3.3138 | 14.375 | 48.125 | 1.4375
213.56 | 3.3138 | 14.375 | 47.5 | 1.4375
214.57 | 3.3138 | 14.375 | 48.125 | 1.4375
215.59 | 3.3138 | 14.375 | 48.125 | 1.4375
216.61 | 3.3138 | 14.375 | 48.125 | 1.4375
217.63 | 3.315 | 14.375 | 48.125 | 1.4375
218.65 | 3.3138 | 14.375 | 48.125 | 1.4375
219.67 | 3.315 | 14.375 | 48.125 | 1.4375
220.69 | 3.3138 | 14.375 | 48.125 | 1.4375
221.71 | 3.315 | 14.375 | 48.125 | 1.4375
222.73 | 3.315 | 14.375 | 48.125 | 1.4375
223.75 | 3.315 | 14.375 | 48.125 | 1.4375
224.76 | 3.3138 | 14.375 | 47.5 | 1.4375
225.78 | 3.315 | 14.375 | 47.5 | 1.4375
226.8 | 3.315 | 14.375 | 48.125 | 1.4375
227.82 | 3.3138 | 14.375 | 48.125 | 1.4375
228.84 | 3.3138 | 14.375 | 47.5 | 1.4375
229.86 | 3.315 | 14.375 | 48.125 | 1.4375
230.88 | 3.315 | 14.375 | 48.125 | 1.4375
231.9 | 3.3138 | 14.375 | 47.5 | 1.4375
232.92 | 3.3138 | 14.375 | 47.5 | 1.4375
233.94 | 3.315 | 14.375 | 47.5 | 1.4375
234.96 | 3.315 | 14.375 | 48.125 | 1.4375
235.97 | 3.315 | 14.375 | 47.5 | 1.4375
236.99 | 3.315 | 14.375 | 48.125 | 1.4375
238.01 | 3.3138 | 14.375 | 47.5 | 1.4375
239.03 | 3.315 | 14.375 | 47.5 | 1.4375
240.05 | 3.3138 | 14.375 | 47.5 | 1.4375
241.07 | 3.3138 | 14.375 | 47.5 | 1.4375
242.09 | 3.3138 | 14.375 | 47.5 | 1.4375
243.11 | 3.315 | 14.375 | 47.5 | 1.4375
244.13 | 3.315 | 14.375 | 47.5 | 1.4375
245.15 | 3.315 | 14.375 | 47.5 | 1.4375
246.16 | 3.315 | 14.35 | 47.5 | 1.435
247.18 | 3.3138 | 14.375 | 47.5 | 1.4375
248.2 | 3.3138 | 14.375 | 47.5 | 1.4375
249.22 | 3.315 | 14.375 | 47.5 | 1.4375
250.24 | 3.315 | 14.375 | 48.125 | 1.4375
251.26 | 3.3138 | 14.375 | 47.5 | 1.4375
252.28 | 3.315 | 14.35 | 47.5 | 1.435
253.3 | 3.315 | 14.35 | 47.5 | 1.435
254.32 | 3.315 | 14.35 | 47.5 | 1.435
255.34 | 3.3138 | 14.35 | 46.875 | 1.435
256.35 | 3.315 | 14.35 | 46.875 | 1.435
257.37 | 3.3138 | 14.35 | 47.5 | 1.435
258.39 | 3.3138 | 14.35 | 46.875 | 1.435
259.41 | 3.3138 | 14.35 | 46.875 | 1.435
260.43 | 3.3138 | 14.35 | 47.5 | 1.435
261.45 | 3.3138 | 14.35 | 47.5 | 1.435
262.47 | 3.315 | 14.35 | 46.875 | 1.435
263.49 | 3.3138 | 14.35 | 46.875 | 1.435
264.51 | 3.315 | 14.35 | 46.875 | 1.435
265.52 | 3.315 | 14.35 | 46.875 | 1.435
266.54 | 3.3138 | 14.325 | 46.875 | 1.4325
267.56 | 3.315 | 14.35 | 46.875 | 1.435
268.58 | 3.3138 | 14.35 | 46.875 | 1.435
269.6 | 3.315 | 14.35 | 46.875 | 1.435
270.62 | 3.3138 | 14.35 | 46.875 | 1.435
271.64 | 3.3138 | 14.35 | 46.875 | 1.435
272.66 | 3.3138 | 14.35 | 46.875 | 1.435
273.68 | 3.315 | 14.35 | 46.875 | 1.435
274.7 | 3.3075 | 14.3 | 46.875 | 1.43
275.71 | 3.3125 | 14.35 | 46.875 | 1.435
276.73 | 3.3138 | 14.325 | 46.875 | 1.4325
277.75 | 0.0012 | -0.05 | 0 | -0.005
278.77 | 0.0012 | -0.05 | 0 | -0.005
279.79 | 0.0012 | -0.05 | 0 | -0.005
280.81 | 0.0012 | -0.05 | 0 | -0.005
281.83 | 0.0012 | -0.05 | 0 | -0.005
282.85 | 0.2037 | 1.125 | 2.5 | 0.1125
283.87 | 3.3138 | 14.35 | 46.875 | 1.435
284.89 | 3.3138 | 14.35 | 47.5 | 1.435
285.9 | 3.3138 | 14.35 | 46.875 | 1.435
286.92 | 3.3138 | 14.35 | 46.875 | 1.435
287.94 | 3.3138 | 14.35 | 46.875 | 1.435
288.96 | 3.3138 | 14.35 | 46.875 | 1.435
289.98 | 3.3138 | 14.35 | 46.875 | 1.435
291 | 3.3138 | 14.35 | 46.875 | 1.435
292.02 | 3.3138 | 14.35 | 47.5 | 1.435
293.04 | 3.3138 | 14.35 | 46.875 | 1.435
294.06 | 3.3138 | 14.35 | 46.875 | 1.435
295.08 | 3.3138 | 14.35 | 46.875 | 1.435
296.1 | 3.3138 | 14.35 | 46.875 | 1.435
297.11 | 3.3138 | 14.35 | 47.5 | 1.435
298.13 | 3.3138 | 14.35 | 46.875 | 1.435
299.15 | 3.3138 | 14.35 | 47.5 | 1.435
300.17 | 3.3125 | 14.35 | 46.875 | 1.435
301.19 | 3.3138 | 14.35 | 46.875 | 1.435
302.21 | 3.3125 | 14.35 | 47.5 | 1.435
303.23 | 3.3125 | 14.35 | 46.875 | 1.435
304.25 | 3.3138 | 14.35 | 46.875 | 1.435
305.27 | 3.3138 | 14.35 | 47.5 | 1.435
306.29 | 3.3138 | 14.35 | 46.875 | 1.435
307.3 | 3.3138 | 14.35 | 46.875 | 1.435
308.32 | 3.3138 | 14.35 | 46.875 | 1.435
309.34 | 3.3138 | 14.35 | 47.5 | 1.435
310.36 | 3.3138 | 14.35 | 47.5 | 1.435
311.38 | 3.315 | 14.35 | 47.5 | 1.435
312.4 | 3.315 | 14.35 | 47.5 | 1.435
313.42 | 3.3138 | 14.35 | 47.5 | 1.4375
314.44 | 3.3138 | 14.35 | 47.5 | 1.435
315.46 | 3.3138 | 14.375 | 47.5 | 1.4375
316.48 | 3.3138 | 14.375 | 47.5 | 1.4375
317.49 | 3.3138 | 14.375 | 48.125 | 1.4375
318.51 | 3.3138 | 14.375 | 48.125 | 1.4375
319.53 | 3.3138 | 14.375 | 47.5 | 1.4375
320.55 | 3.3138 | 14.4 | 48.125 | 1.44
321.57 | 3.3138 | 14.4 | 48.125 | 1.4375
322.59 | 3.3138 | 14.4 | 48.125 | 1.44
323.61 | 3.3138 | 14.4 | 48.125 | 1.44
324.63 | 3.3138 | 14.4 | 48.125 | 1.44
325.65 | 3.3138 | 14.4 | 48.125 | 1.44
326.67 | 3.3138 | 14.4 | 48.125 | 1.44
327.68 | 3.3138 | 14.425 | 48.125 | 1.4425
328.7 | 3.3138 | 14.425 | 48.125 | 1.4425
329.72 | 3.3138 | 14.425 | 48.125 | 1.4425
330.74 | 3.3138 | 14.425 | 48.125 | 1.4425
331.76 | 3.3138 | 14.425 | 48.125 | 1.4425
332.77 | 3.3138 | 14.425 | 48.125 | 1.4425
333.79 | 3.3138 | 14.425 | 48.125 | 1.4425
334.81 | 3.3138 | 14.425 | 48.125 | 1.4425
335.83 | 3.3138 | 14.425 | 48.125 | 1.4425
336.85 | 3.3138 | 14.425 | 48.125 | 1.4425
337.87 | 3.3138 | 14.425 | 48.125 | 1.4425
338.89 | 3.3138 | 14.425 | 48.125 | 1.4425
339.9 | 3.3138 | 14.425 | 48.125 | 1.4425
340.92 | 3.3138 | 14.45 | 48.125 | 1.445
341.94 | 3.3138 | 14.425 | 48.125 | 1.4425
342.96 | 3.3138 | 14.45 | 48.125 | 1.445
343.98 | 3.3138 | 14.425 | 48.125 | 1.4425
345 | 3.3138 | 14.425 | 48.125 | 1.4425
346.02 | 3.315 | 14.425 | 48.125 | 1.4425
347.03 | 3.3138 | 14.45 | 48.125 | 1.445
348.05 | 3.315 | 14.425 | 48.125 | 1.4425
349.07 | 3.3138 | 14.425 | 48.125 | 1.4425
350.09 | 3.3138 | 14.425 | 48.125 | 1.4425
351.11 | 3.3138 | 14.425 | 48.125 | 1.4425
352.12 | 3.3138 | 14.425 | 48.125 | 1.4425
353.14 | 3.3138 | 14.4 | 48.125 | 1.44
354.16 | 3.3138 | 14.4 | 48.125 | 1.44
355.18 | 3.3138 | 14.4 | 48.125 | 1.44
356.2 | 3.3138 | 14.4 | 48.125 | 1.44
357.22 | 3.3138 | 14.4 | 48.125 | 1.44
358.23 | 3.3138 | 14.4 | 48.125 | 1.44
359.25 | 3.3138 | 14.4 | 48.125 | 1.44
360.27 | 3.3138 | 14.375 | 48.125 | 1.4375
361.29 | 3.3138 | 14.375 | 48.125 | 1.4375
362.31 | 3.3138 | 14.4 | 48.125 | 1.44
363.33 | 3.3138 | 14.375 | 48.125 | 1.4375
364.35 | 3.3138 | 14.375 | 48.125 | 1.4375
365.37 | 3.3138 | 14.375 | 48.125 | 1.4375
366.39 | 3.3138 | 14.375 | 48.125 | 1.4375
367.4 | 3.3138 | 14.375 | 47.5 | 1.4375
368.42 | 3.3138 | 14.375 | 48.125 | 1.4375
369.44 | 3.3138 | 14.375 | 48.125 | 1.4375
370.46 | 3.3138 | 14.375 | 48.125 | 1.4375
371.48 | 3.3138 | 14.375 | 48.125 | 1.4375
372.5 | 3.3138 | 14.375 | 48.125 | 1.4375
373.52 | 3.3125 | 14.375 | 47.5 | 1.4375
374.54 | 3.3138 | 14.375 | 48.125 | 1.4375
375.56 | 3.3138 | 14.375 | 48.125 | 1.4375
376.58 | 3.3138 | 14.375 | 48.125 | 1.4375
377.6 | 3.3138 | 14.375 | 47.5 | 1.4375
378.61 | 3.3125 | 14.375 | 47.5 | 1.4375
379.63 | 3.3138 | 14.375 | 47.5 | 1.4375
380.65 | 3.3125 | 14.375 | 48.125 | 1.4375
381.67 | 3.3138 | 14.375 | 48.125 | 1.4375
382.69 | 3.3125 | 14.375 | 48.125 | 1.4375
383.71 | 3.3138 | 14.375 | 48.125 | 1.4375
384.73 | 3.3138 | 14.375 | 47.5 | 1.4375
385.75 | 3.3138 | 14.375 | 47.5 | 1.4375
386.76 | 3.3138 | 14.375 | 47.5 | 1.4375
387.78 | 3.3138 | 14.375 | 47.5 | 1.4375
388.8 | 3.3138 | 14.375 | 47.5 | 1.4375
389.82 | 3.3138 | 14.375 | 47.5 | 1.4375
390.84 | 3.3138 | 14.375 | 47.5 | 1.435
391.86 | 3.3125 | 14.35 | 47.5 | 1.435
392.88 | 3.3138 | 14.375 | 47.5 | 1.4375
393.9 | 3.3125 | 14.35 | 47.5 | 1.435
394.92 | 3.3125 | 14.375 | 47.5 | 1.4375
395.93 | 3.3125 | 14.35 | 47.5 | 1.435
396.95 | 3.3125 | 14.35 | 47.5 | 1.435
397.97 | 3.3125 | 14.375 | 47.5 | 1.4375
398.99 | 3.3138 | 14.375 | 47.5 | 1.435
400.01 | 3.2562 | 28.1 | 91.25 | 2.81
401.03 | 3.2562 | 28.1 | 91.25 | 2.81
402.05 | 3.2562 | 28.1 | 91.25 | 2.81
403.07 | 3.2562 | 28.125 | 91.25 | 2.8125
404.09 | 3.2562 | 28.125 | 91.25 | 2.8125
405.11 | 3.2562 | 28.125 | 91.25 | 2.8125
406.12 | 3.2562 | 28.125 | 91.25 | 2.8125
407.14 | 3.2562 | 28.125 | 91.25 | 2.8125
408.16 | 3.2562 | 28.125 | 91.25 | 2.8125
409.18 | 3.2562 | 28.125 | 91.25 | 2.8125
410.2 | 3.2562 | 28.125 | 91.25 | 2.8125
411.22 | 3.2562 | 28.125 | 91.25 | 2.8125
412.24 | 3.2562 | 28.125 | 91.25 | 2.8125
413.26 | 3.2562 | 28.125 | 91.25 | 2.8125
414.28 | 3.2562 | 28.125 | 91.25 | 2.8125
415.3 | 3.2562 | 28.125 | 91.25 | 2.8125
416.31 | 3.2562 | 28.125 | 91.25 | 2.8125
417.33 | 3.2562 | 28.125 | 91.25 | 2.8125
418.35 | 3.2562 | 28.1 | 91.25 | 2.81
419.37 | 3.2562 | 28.125 | 91.25 | 2.8125
420.39 | 3.2562 | 28.125 | 91.25 | 2.8125
421.41 | 3.2562 | 28.1 | 91.25 | 2.81
422.43 | 3.2562 | 28.125 | 91.25 | 2.8125
423.45 | 3.255 | 28.125 | 91.25 | 2.8125
424.47 | 3.2562 | 28.125 | 91.25 | 2.8125
425.48 | 3.2562 | 28.125 | 91.25 | 2.8125
426.5 | 3.2562 | 28.1 | 91.25 | 2.81
427.52 | 3.2562 | 28.1 | 91.25 | 2.81
428.54 | 3.2562 | 28.1 | 91.25 | 2.81
429.56 | 3.2562 | 28.1 | 91.25 | 2.81
430.58 | 3.2562 | 28.1 | 91.25 | 2.81
431.6 | 3.2562 | 28.125 | 91.25 | 2.8125
432.62 | 3.2562 | 28.125 | 91.25 | 2.8125
433.64 | 3.2562 | 28.1 | 91.25 | 2.81
434.66 | 3.2562 | 28.125 | 91.25 | 2.8125
435.67 | 3.2562 | 28.125 | 91.25 | 2.8125
436.69 | 3.2562 | 28.125 | 91.25 | 2.8125
437.71 | 3.2562 | 28.1 | 91.25 | 2.81
438.73 | 3.2562 | 28.125 | 91.25 | 2.8125
439.75 | 3.2562 | 28.125 | 91.25 | 2.8125
440.77 | 3.2562 | 28.1 | 91.25 | 2.81
441.79 | 3.2562 | 28.125 | 91.25 | 2.8125
442.81 | 3.2562 | 28.125 | 91.25 | 2.8125
443.83 | 3.2562 | 28.125 | 91.25 | 2.8125
444.85 | 3.2562 | 28.125 | 91.25 | 2.8125
445.86 | 3.2562 | 28.125 | 91.25 | 2.8125
446.88 | 3.2562 | 28.125 | 91.25 | 2.8125
447.9 | 3.2562 | 28.125 | 91.25 | 2.8125
448.92 | 3.2562 | 28.125 | 91.25 | 2.8125
449.94 | 3.2562 | 28.125 | 91.25 | 2.8125
450.96 | 3.2562 | 28.125 | 91.25 | 2.8125
451.98 | 3.2562 | 28.125 | 91.25 | 2.8125
453 | 3.2562 | 28.125 | 91.25 | 2.8125
454.02 | 3.2562 | 28.125 | 91.25 | 2.8125
455.04 | 3.2562 | 28.125 | 91.25 | 2.8125
456.05 | 3.2562 | 28.125 | 91.25 | 2.8125
457.07 | 3.2562 | 28.125 | 91.25 | 2.8125
458.09 | 3.2562 | 28.125 | 91.25 | 2.8125
459.11 | 3.2562 | 28.125 | 91.25 | 2.8125
460.13 | 3.2562 | 28.125 | 91.25 | 2.8125
461.15 | 3.2562 | 28.125 | 91.25 | 2.8125
462.17 | 3.2562 | 28.1 | 91.25 | 2.81
463.19 | 3.2575 | 28.1 | 91.25 | 2.81
464.21 | 3.2562 | 28.125 | 91.25 | 2.8125
465.23 | 3.2575 | 28.125 | 91.25 | 2.8125
466.24 | 3.2575 | 28.1 | 91.25 | 2.81
467.26 | 3.2575 | 28.1 | 91.25 | 2.8125
468.28 | 3.2575 | 28.1 | 91.25 | 2.81
469.3 | 3.2575 | 28.1 | 91.25 | 2.81
470.32 | 3.2575 | 28.1 | 91.25 | 2.81
471.34 | 3.2562 | 28.1 | 91.25 | 2.81
472.36 | 3.2575 | 28.1 | 91.25 | 2.81
473.38 | 3.2575 | 28.125 | 91.25 | 2.8125
474.4 | 3.2562 | 28.1 | 91.25 | 2.81
475.42 | 3.2562 | 28.1 | 91.25 | 2.81
476.43 | 3.2575 | 28.1 | 91.25 | 2.81
477.45 | 3.2575 | 28.1 | 91.25 | 2.81
478.47 | 3.2575 | 28.1 | 91.25 | 2.81
479.49 | 3.2575 | 28.1 | 91.25 | 2.81
480.51 | 3.2575 | 28.1 | 91.25 | 2.81
481.53 | 3.2575 | 28.1 | 91.25 | 2.81
482.55 | 3.2575 | 28.1 | 91.25 | 2.81
483.57 | 3.2575 | 28.1 | 91.25 | 2.81
484.59 | 3.2575 | 28.1 | 91.25 | 2.81
485.61 | 3.2575 | 28.1 | 91.25 | 2.81
486.62 | 3.2575 | 28.1 | 91.25 | 2.81
487.64 | 3.2575 | 28.1 | 91.25 | 2.81
488.66 | 3.2575 | 28.1 | 91.25 | 2.81
489.68 | 3.2562 | 28.1 | 91.25 | 2.81
490.7 | 3.2575 | 28.1 | 91.25 | 2.81
491.72 | 3.2575 | 28.1 | 91.25 | 2.81
492.74 | 3.2575 | 28.1 | 91.25 | 2.81
493.76 | 3.2562 | 28.1 | 91.25 | 2.81
494.78 | 3.2575 | 28.1 | 91.25 | 2.81
495.8 | 3.2575 | 28.1 | 91.25 | 2.81
496.82 | 3.2575 | 28.075 | 91.25 | 2.8075
497.83 | 3.2013 | 41.5 | 133.125 | 4.15
498.85 | 3.2013 | 41.5 | 133.125 | 4.15
499.87 | 3.2013 | 41.475 | 133.125 | 4.1475
500.89 | 3.2013 | 41.5 | 133.125 | 4.15
501.91 | 3.2013 | 41.5 | 133.125 | 4.15
502.93 | 3.2025 | 41.5 | 133.125 | 4.15
503.95 | 3.2013 | 41.5 | 133.125 | 4.15
504.97 | 3.2025 | 41.5 | 133.125 | 4.15
505.99 | 3.2013 | 41.5 | 133.125 | 4.15
507.01 | 3.2013 | 41.5 | 133.125 | 4.15
508.02 | 3.2013 | 41.5 | 133.125 | 4.15
509.04 | 3.2013 | 41.5 | 133.125 | 4.15
510.06 | 3.2013 | 41.525 | 133.125 | 4.1525
511.08 | 3.2013 | 41.525 | 133.125 | 4.1525
512.1 | 3.2013 | 41.525 | 133.125 | 4.1525
513.12 | 3.2025 | 41.525 | 133.125 | 4.1525
514.14 | 3.2013 | 41.525 | 133.125 | 4.1525
515.16 | 3.2013 | 41.525 | 133.125 | 4.1525
516.18 | 3.2013 | 41.525 | 133.125 | 4.1525
517.2 | 3.2013 | 41.525 | 133.125 | 4.1525
518.21 | 3.2013 | 41.525 | 133.125 | 4.1525
519.23 | 3.2013 | 41.525 | 133.125 | 4.1525
520.25 | 3.2013 | 41.525 | 133.125 | 4.1525
521.27 | 3.2013 | 41.525 | 133.125 | 4.1525
522.29 | 3.2013 | 41.525 | 133.125 | 4.1525
523.31 | 3.2013 | 41.525 | 133.125 | 4.1525
524.33 | 3.2013 | 41.5 | 133.125 | 4.15
525.35 | 3.2013 | 41.525 | 133.125 | 4.1525
526.37 | 3.2013 | 41.525 | 133.125 | 4.1525
527.39 | 3.2013 | 41.525 | 133.125 | 4.1525
528.4 | 3.2 | 41.525 | 133.125 | 4.1525
529.42 | 3.2013 | 41.525 | 133.125 | 4.1525
530.44 | 3.2013 | 41.525 | 133.125 | 4.1525
531.46 | 3.2013 | 41.525 | 133.125 | 4.1525
532.48 | 3.2013 | 41.525 | 133.125 | 4.1525
533.5 | 3.2013 | 41.525 | 133.125 | 4.1525
534.52 | 3.2013 | 41.525 | 133.125 | 4.1525
535.54 | 3.2013 | 41.525 | 133.125 | 4.1525
536.56 | 3.2013 | 41.525 | 133.125 | 4.1525
537.58 | 3.2013 | 41.525 | 133.125 | 4.1525
538.59 | 3.2013 | 41.525 | 133.125 | 4.1525
539.61 | 3.2013 | 41.525 | 133.125 | 4.1525
540.63 | 3.2013 | 41.525 | 133.125 | 4.1525
541.65 | 3.2013 | 41.525 | 133.125 | 4.1525
542.67 | 3.2013 | 41.525 | 133.125 | 4.1525
543.69 | 3.2025 | 41.525 | 133.125 | 4.1525
544.71 | 3.2013 | 41.525 | 133.125 | 4.1525
545.73 | 3.2013 | 41.525 | 133.125 | 4.1525
546.75 | 3.2013 | 41.525 | 133.125 | 4.1525
547.77 | 3.2013 | 41.525 | 133.125 | 4.1525
548.78 | 3.2013 | 41.525 | 133.125 | 4.1525
549.8 | 3.2013 | 41.525 | 133.125 | 4.1525
550.82 | 3.2013 | 41.525 | 133.125 | 4.1525
551.84 | 3.2025 | 41.525 | 133.125 | 4.1525
552.86 | 3.2013 | 41.525 | 133.125 | 4.1525
553.88 | 3.2013 | 41.55 | 133.125 | 4.155
554.9 | 3.2013 | 41.525 | 133.125 | 4.1525
555.92 | 3.2013 | 41.525 | 133.125 | 4.1525
556.94 | 3.2013 | 41.525 | 133.125 | 4.1525
557.96 | 3.2013 | 41.525 | 133.125 | 4.1525
558.97 | 3.2 | 41.55 | 133.125 | 4.155
559.99 | 3.2013 | 41.525 | 133.125 | 4.155
561.01 | 3.2013 | 41.55 | 133.125 | 4.155
562.03 | 3.2025 | 41.55 | 133.125 | 4.155
563.05 | 3.2013 | 41.55 | 133.125 | 4.155
564.07 | 3.2013 | 41.525 | 133.125 | 4.1525
565.09 | 3.2013 | 41.525 | 133.125 | 4.1525
566.11 | 3.2013 | 41.525 | 133.125 | 4.1525
567.13 | 3.2013 | 41.525 | 133.125 | 4.1525
568.15 | 3.2013 | 41.55 | 133.125 | 4.155
569.16 | 3.2013 | 41.525 | 133.125 | 4.1525
570.18 | 3.2013 | 41.55 | 133.125 | 4.155
571.2 | 3.2013 | 41.525 | 133.125 | 4.1525
572.22 | 3.2013 | 41.525 | 133.125 | 4.1525
573.24 | 3.2013 | 41.525 | 133.125 | 4.1525
574.26 | 3.2013 | 41.525 | 133.125 | 4.1525
575.28 | 3.2013 | 41.525 | 133.125 | 4.1525
576.3 | 3.2013 | 41.525 | 133.125 | 4.1525
577.32 | 3.2013 | 41.525 | 133.125 | 4.1525
578.34 | 3.2013 | 41.525 | 133.125 | 4.1525
579.35 | 3.2013 | 41.55 | 133.125 | 4.155
580.37 | 3.2013 | 41.55 | 133.125 | 4.155
581.39 | 3.2025 | 41.55 | 133.125 | 4.155
582.41 | 3.2025 | 41.55 | 133.125 | 4.155
583.43 | 3.2025 | 41.55 | 133.125 | 4.155
584.45 | 3.2 | 41.525 | 133.125 | 4.1525
585.47 | 3.2 | 41.525 | 133.125 | 4.1525
586.49 | 3.2 | 41.55 | 133.125 | 4.155
587.51 | 3.2 | 41.525 | 133.125 | 4.1525
588.53 | 3.2 | 41.55 | 133.125 | 4.155
589.54 | 3.2013 | 41.525 | 133.125 | 4.1525
590.56 | 3.2013 | 41.525 | 133.125 | 4.1525
591.58 | 3.2 | 41.5 | 133.125 | 4.15
592.6 | 3.2 | 41.5 | 133.125 | 4.15
593.62 | 3.2 | 41.5 | 133.125 | 4.15
594.64 | 3.095 | 52.475 | 162.5 | 5.2475
595.66 | 3.075 | 53.15 | 163.75 | 5.315
596.68 | 3.0775 | 53.2 | 163.75 | 5.32
597.7 | 3.0787 | 53.225 | 163.75 | 5.3225
598.72 | 3.08 | 53.25 | 163.75 | 5.325
599.73 | 3.0812 | 53.25 | 163.75 | 5.325
600.75 | 3.0812 | 53.25 | 163.75 | 5.325
601.77 | 3.0812 | 53.275 | 163.75 | 5.3275
602.79 | 3.0812 | 53.275 | 163.75 | 5.3275
603.81 | 3.0812 | 53.275 | 163.75 | 5.3275
604.83 | 3.0825 | 53.275 | 163.75 | 5.3275
605.85 | 3.0812 | 53.275 | 163.75 | 5.3275
606.87 | 3.0825 | 53.275 | 163.75 | 5.3275
607.89 | 3.0825 | 53.275 | 163.75 | 5.3275
608.91 | 3.0825 | 53.275 | 163.75 | 5.3275
609.92 | 3.0825 | 53.3 | 164.375 | 5.33
610.94 | 3.0838 | 53.275 | 164.375 | 5.3275
611.96 | 3.0838 | 53.3 | 164.375 | 5.33
612.98 | 3.0838 | 53.3 | 165 | 5.33
614 | 3.0838 | 53.3 | 165 | 5.33
615.02 | 3.0838 | 53.3 | 164.375 | 5.33
616.04 | 3.0838 | 53.3 | 164.375 | 5.33
617.06 | 3.0838 | 53.3 | 164.375 | 5.33
618.08 | 3.0838 | 53.3 | 164.375 | 5.33
619.09 | 3.085 | 53.275 | 164.375 | 5.3275
620.11 | 3.085 | 53.3 | 165 | 5.33
621.13 | 3.085 | 53.3 | 165 | 5.33
622.15 | 3.085 | 53.3 | 165 | 5.33
623.17 | 3.085 | 53.3 | 165 | 5.33
624.19 | 3.085 | 53.3 | 165 | 5.33
625.21 | 3.085 | 53.3 | 165 | 5.33
626.23 | 3.085 | 53.3 | 165 | 5.33
627.25 | 3.085 | 53.3 | 165 | 5.33
628.27 | 3.0863 | 53.325 | 165 | 5.3325
629.28 | 3.0863 | 53.325 | 165 | 5.3325
630.3 | 3.085 | 53.3 | 165 | 5.33
631.32 | 3.0863 | 53.3 | 165 | 5.33
632.34 | 3.0863 | 53.325 | 165 | 5.3325
633.36 | 3.0863 | 53.325 | 165 | 5.3325
634.38 | 3.085 | 53.325 | 165 | 5.3325
635.4 | 3.0863 | 53.325 | 165 | 5.3325
636.42 | 3.0863 | 53.325 | 165 | 5.3325
637.44 | 3.0863 | 53.325 | 165 | 5.3325
638.46 | 3.0863 | 53.325 | 165 | 5.3325
639.47 | 3.0863 | 53.35 | 165 | 5.335
640.49 | 3.0863 | 53.35 | 165 | 5.335
641.51 | 3.0863 | 53.35 | 165 | 5.335
642.53 | 3.0863 | 53.35 | 165 | 5.335
643.55 | 3.0875 | 53.35 | 165 | 5.335
644.57 | 3.0863 | 53.35 | 165 | 5.335
645.59 | 3.0875 | 53.35 | 165 | 5.335
646.61 | 3.0875 | 53.35 | 165 | 5.335
647.63 | 3.0875 | 53.35 | 165 | 5.335
648.65 | 3.0875 | 53.35 | 165 | 5.335
649.66 | 3.0875 | 53.35 | 165 | 5.335
650.68 | 3.0875 | 53.35 | 165 | 5.335
651.7 | 3.0875 | 53.35 | 165 | 5.335
652.72 | 3.0875 | 53.35 | 165 | 5.335
653.74 | 3.0875 | 53.375 | 165 | 5.3375
654.76 | 3.0875 | 53.35 | 165 | 5.335
655.78 | 3.0875 | 53.35 | 165 | 5.335
656.8 | 3.0875 | 53.35 | 165 | 5.335
657.82 | 3.0875 | 53.35 | 165 | 5.335
658.84 | 3.0875 | 53.35 | 165 | 5.335
659.85 | 3.0875 | 53.35 | 165 | 5.335
660.87 | 3.0875 | 53.35 | 165 | 5.335
661.89 | 3.0875 | 53.35 | 165 | 5.335
662.91 | 3.0875 | 53.35 | 165 | 5.335
663.93 | 3.0875 | 53.35 | 165 | 5.335
664.95 | 3.0875 | 53.35 | 165 | 5.335
665.97 | 3.0887 | 53.375 | 165 | 5.3375
666.99 | 3.0887 | 53.375 | 165 | 5.3375
668.01 | 3.0887 | 53.375 | 165 | 5.3375
669.03 | 3.0887 | 53.375 | 165 | 5.3375
670.04 | 3.0887 | 53.375 | 165 | 5.3375
671.06 | 3.0887 | 53.375 | 165 | 5.3375
672.08 | 3.0887 | 53.375 | 165 | 5.3375
673.1 | 3.0887 | 53.375 | 165 | 5.3375
674.12 | 3.0887 | 53.375 | 165 | 5.3375
675.14 | 3.0887 | 53.375 | 165 | 5.3375
676.16 | 3.0887 | 53.375 | 165 | 5.3375
677.18 | 3.0875 | 53.375 | 165 | 5.3375
678.2 | 3.0875 | 53.375 | 165 | 5.3375
679.22 | 3.0875 | 53.375 | 165 | 5.3375
680.23 | 3.0887 | 53.375 | 165 | 5.3375
681.25 | 3.0887 | 53.375 | 165 | 5.3375
682.27 | 3.0887 | 53.375 | 165 | 5.3375
683.29 | 3.0887 | 53.375 | 165 | 5.3375
684.31 | 3.0887 | 53.375 | 165 | 5.3375
685.33 | 3.0887 | 53.375 | 165 | 5.3375
686.35 | 3.0887 | 53.375 | 165 | 5.3375
687.37 | 3.0887 | 53.375 | 165 | 5.3375
688.39 | 3.0887 | 53.375 | 165 | 5.3375
689.41 | 3.0887 | 53.375 | 165 | 5.3375
690.42 | 3.0887 | 53.375 | 165 | 5.3375
691.44 | 3.09 | 53.4 | 165 | 5.34
692.46 | 3.09 | 53.4 | 165 | 5.34
693.48 | 3.0887 | 53.375 | 165 | 5.3375
694.5 | 3.0887 | 53.375 | 165 | 5.3375
695.52 | 3.09 | 53.4 | 165 | 5.34
696.54 | 3.09 | 53.4 | 165 | 5.34
697.56 | 3.0887 | 53.4 | 165 | 5.34
698.58 | 3.0887 | 53.4 | 165 | 5.34
699.6 | 3.09 | 53.4 | 165 | 5.34
700.61 | 3.0887 | 53.4 | 165 | 5.34
701.63 | 3.09 | 53.4 | 165 | 5.34

## Sensor41
Load | Run | R_nominal | R_measured | Delta | V_mMeter | V_bus_INA226 | Delta | Error(%) | I_mMeter | I_INA226 | Delta | Error (%) | I_theoretical | Error (%) | Tid(s) V | Tid(s) I
0 | run1 |  |  |  | 3.303 | 3.3689 | 0.065933 | 1.9962 |  |  |  | #DIV/0! |  |  | 200-230
220 | run2 | 220 |  |  | 3.291 | 3.3572 | 0.066236 | 2.0126 |  |  |  | #DIV/0! |  |  | 301-330
2 x220 (Parallel) | run3 | 110 |  |  | 3.279 | 3.345 | 0.065985 | 2.0124 |  |  |  | #DIV/0! |  |  | 400-430
3 x 220 (Parallel) | run4 | 73.3 |  |  | 3.267 | 3.3326 | 0.065558 | 2.0067 |  |  |  | #DIV/0! |  |  | 500-530
4x220 (Parallel) | run5 | 55 |  |  | 3.116 | 3.1798 | 0.063781 | 2.0469 |  |  |  | #DIV/0! |  |  | 600-630
0.005

## Sensor41_Voltage_3_3V
time_s | bus2_V | current2_mA | power2_mW | shunt2_mV
200.2 | 3.3688 | 0.025 | 0 | 0.0025
201.22 | 3.3688 | 0 | 0 | 0
202.24 | 3.37 | 0 | 0 | 0
203.26 | 3.3688 | 0.025 | 0 | 0.0025
204.27 | 3.3688 | 0 | 0 | 0
205.29 | 3.3688 | 0 | 0 | 0
206.31 | 3.37 | 0.025 | 0 | 0.0025
207.33 | 3.3688 | 0.025 | 0 | 0.0025
208.35 | 3.3688 | 0.025 | 0 | 0.0025
209.36 | 3.37 | 0 | 0 | 0
210.38 | 3.3688 | 0 | 0 | 0
211.4 | 3.3688 | 0.025 | 0 | 0.0025
212.42 | 3.3688 | 0 | 0 | 0
213.44 | 3.3688 | 0 | 0 | 0
214.45 | 3.3688 | 0 | 0 | 0
215.47 | 3.3688 | 0.025 | 0 | 0.0025
216.49 | 3.37 | 0 | 0 | 0
217.51 | 3.3688 | 0.025 | 0 | 0.0025
218.53 | 3.3688 | 0.025 | 0 | 0.0025
219.54 | 3.3688 | 0.025 | 0 | 0.0025
220.56 | 3.3688 | 0 | 0 | 0
221.58 | 3.3688 | 0.025 | 0 | 0.0025
222.6 | 3.3688 | 0 | 0 | 0
223.62 | 3.3688 | 0 | 0 | 0
224.63 | 3.3688 | 0.025 | 0 | 0.0025
225.65 | 3.3688 | 0.025 | 0 | 0.0025
226.67 | 3.3688 | 0 | 0 | 0
227.69 | 3.3688 | 0 | 0 | 0
228.71 | 3.3688 | 0.025 | 0 | 0.0025
229.72 | 3.3688 | 0.025 | 0 | 0.0025
230.74 | 3.3688 | 0 | 0 | 0
231.76 | 3.3688 | 0 | 0 | 0
232.78 | 3.3688 | 0 | 0 | 0
233.8 | 3.3688 | 0.025 | 0 | 0.0025
234.81 | 3.3688 | 0.025 | 0 | 0.0025
235.83 | 3.3688 | 0 | 0 | 0
236.85 | 3.37 | 0 | 0 | 0
237.87 | 3.3688 | 0 | 0 | 0
238.89 | 3.3688 | 0 | 0 | 0
239.9 | 3.3688 | 0 | 0 | 0
240.92 | 3.3688 | 0 | 0 | 0
241.94 | 3.3688 | 0.025 | 0 | 0.0025
242.96 | 3.3688 | 0.025 | 0 | 0.0025
243.98 | 3.3688 | 0 | 0 | 0
244.99 | 3.3688 | 0 | 0 | 0
246.01 | 3.3688 | 0.025 | 0 | 0.0025
247.03 | 3.3688 | 0.025 | 0 | 0.0025
248.05 | 3.3688 | 0 | 0 | 0
249.07 | 3.3688 | 0.025 | 0 | 0.0025
250.08 | 3.3688 | 0.025 | 0 | 0.0025
251.1 | 3.3688 | 0.025 | 0 | 0.0025
252.12 | 3.3688 | 0 | 0 | 0
253.14 | 3.3688 | 0.025 | 0 | 0.0025
254.16 | 3.3688 | 0 | 0 | 0
255.17 | 3.3688 | 0 | 0 | 0
256.19 | 3.3688 | 0 | 0 | 0
257.21 | 3.3688 | 0 | 0 | 0
258.23 | 3.3688 | 0 | 0 | 0
259.25 | 3.3688 | 0 | 0 | 0
260.26 | 3.3688 | 0 | 0 | 0
261.28 | 3.3688 | 0 | 0 | 0
262.3 | 3.3688 | 0 | 0 | 0
263.32 | 3.37 | 0 | 0 | 0
264.34 | 3.3688 | 0 | 0 | 0
265.35 | 3.3688 | 0 | 0 | 0
266.37 | 3.3688 | 0 | 0 | 0
267.39 | 3.3688 | 0 | 0 | 0
268.41 | 3.37 | 0 | 0 | 0
269.43 | 3.37 | 0 | 0 | 0
270.44 | 3.3688 | 0 | 0 | 0
271.46 | 3.3688 | 0 | 0 | 0
272.48 | 3.3688 | 0 | 0 | 0
273.5 | 3.3688 | 0 | 0 | 0
274.52 | 3.3688 | 0 | 0 | 0
275.53 | 3.3688 | 0 | 0 | 0
276.55 | 3.3688 | 0 | 0 | 0
277.57 | 3.3688 | 0 | 0 | 0
278.59 | 3.3688 | 0 | 0 | 0
279.61 | 3.3688 | 0 | 0 | 0
280.62 | 3.3688 | 0 | 0 | 0
281.64 | 3.3688 | 0 | 0 | 0
282.66 | 3.3688 | 0 | 0 | 0
283.68 | 3.3688 | 0 | 0 | 0
284.7 | 3.3688 | 0 | 0 | 0
285.71 | 3.3688 | 0 | 0 | 0
286.73 | 3.3688 | 0 | 0 | 0
287.75 | 3.3688 | 0 | 0 | 0
288.77 | 3.3688 | 0 | 0 | 0
289.79 | 3.37 | 0 | 0 | 0
290.8 | 3.37 | 0 | 0 | 0
291.82 | 3.3688 | 0 | 0 | 0
292.84 | 3.37 | 0 | 0 | 0
293.86 | 3.37 | 0 | 0 | 0
294.88 | 3.3688 | 0 | 0 | 0
295.89 | 3.3688 | 0 | 0 | 0
296.91 | 3.3688 | 0 | 0 | 0
297.93 | 3.3688 | 0 | 0 | 0
298.95 | 3.37 | 0 | 0 | 0
299.97 | 3.3688 | 0 | 0 | 0
300.98 | 3.3688 | 0 | 0 | 0
302 | 3.3575 | 14.875 | 50 | 1.4875
303.02 | 3.3575 | 14.875 | 50 | 1.4875
304.04 | 3.3575 | 14.875 | 50 | 1.4875
305.06 | 3.3575 | 14.9 | 50 | 1.49
306.08 | 3.3575 | 14.875 | 50 | 1.4875
307.1 | 3.3563 | 14.9 | 50 | 1.4875
308.11 | 3.3563 | 14.875 | 50 | 1.4875
309.13 | 3.3563 | 14.875 | 50 | 1.4875
310.15 | 3.3563 | 14.875 | 50 | 1.4875
311.17 | 3.3563 | 14.875 | 50 | 1.4875
312.19 | 3.3563 | 14.875 | 50 | 1.4875
313.2 | 3.3575 | 14.875 | 50 | 1.4875
314.22 | 3.3575 | 14.875 | 50 | 1.4875
315.24 | 3.3563 | 14.875 | 50 | 1.4875
316.26 | 3.3575 | 14.875 | 50 | 1.4875
317.28 | 3.3563 | 14.9 | 50 | 1.49
318.3 | 3.3563 | 14.9 | 50 | 1.4875
319.32 | 3.3575 | 14.875 | 50 | 1.4875
320.33 | 3.3563 | 14.875 | 50 | 1.4875
321.35 | 3.3575 | 14.875 | 50 | 1.4875
322.37 | 3.3563 | 14.875 | 50 | 1.4875
323.39 | 3.3575 | 14.875 | 50 | 1.4875
324.41 | 3.3575 | 14.875 | 50 | 1.4875
325.43 | 3.3563 | 14.875 | 50 | 1.4875
326.45 | 3.3575 | 14.875 | 50 | 1.4875
327.46 | 3.3575 | 14.875 | 50 | 1.4875
328.48 | 3.3575 | 14.875 | 50 | 1.4875
329.5 | 3.3563 | 14.875 | 50 | 1.4875
330.52 | 3.3563 | 14.875 | 50 | 1.4875
331.54 | 3.3575 | 14.875 | 50 | 1.4875
332.56 | 3.3575 | 14.875 | 50 | 1.4875
333.58 | 3.3563 | 14.875 | 50 | 1.4875
334.59 | 3.3563 | 14.875 | 50 | 1.4875
335.61 | 3.3563 | 14.875 | 50 | 1.4875
336.63 | 3.3575 | 14.9 | 50 | 1.49
337.65 | 3.3575 | 14.9 | 50 | 1.49
338.67 | 3.3563 | 14.875 | 50 | 1.4875
339.69 | 3.3575 | 14.875 | 50 | 1.4875
340.7 | 3.3575 | 14.875 | 50 | 1.4875
341.72 | 3.3575 | 14.875 | 50 | 1.4875
342.74 | 3.3575 | 14.875 | 50 | 1.4875
343.76 | 3.3575 | 14.875 | 50 | 1.4875
344.78 | 3.3563 | 14.875 | 50 | 1.4875
345.8 | 3.3575 | 14.875 | 50 | 1.4875
346.82 | 3.3575 | 14.875 | 50 | 1.4875
347.83 | 3.3575 | 14.9 | 50 | 1.49
348.85 | 3.3575 | 14.9 | 50 | 1.49
349.87 | 3.3575 | 14.875 | 50 | 1.4875
350.89 | 3.3563 | 14.9 | 50 | 1.49
351.91 | 3.3575 | 14.875 | 50 | 1.4875
352.93 | 3.3563 | 14.875 | 50 | 1.4875
353.95 | 3.3575 | 14.9 | 50 | 1.49
354.96 | 3.3563 | 14.875 | 50 | 1.4875
355.98 | 3.3575 | 14.875 | 50 | 1.4875
357 | 3.3575 | 14.875 | 50 | 1.4875
358.02 | 3.3563 | 14.9 | 50 | 1.4875
359.04 | 3.3563 | 14.875 | 50 | 1.4875
360.06 | 3.3575 | 14.9 | 50 | 1.49
361.08 | 3.3575 | 14.875 | 50 | 1.4875
362.1 | 3.3575 | 14.875 | 50 | 1.4875
363.11 | 3.3575 | 14.875 | 50 | 1.4875
364.13 | 3.3563 | 14.875 | 50 | 1.4875
365.15 | 3.3575 | 14.875 | 50 | 1.4875
366.17 | 3.3575 | 14.9 | 50 | 1.49
367.19 | 3.3575 | 14.875 | 50 | 1.4875
368.2 | 3.3575 | 14.875 | 50 | 1.4875
369.22 | 3.3575 | 14.9 | 50 | 1.49
370.24 | 3.3575 | 14.875 | 50 | 1.4875
371.26 | 3.3575 | 14.875 | 50 | 1.4875
372.28 | 3.3575 | 14.875 | 50 | 1.4875
373.3 | 3.3575 | 14.875 | 50 | 1.4875
374.32 | 3.3575 | 14.875 | 50 | 1.4875
375.34 | 3.3575 | 14.875 | 50 | 1.4875
376.36 | 3.3575 | 14.875 | 50 | 1.4875
377.37 | 3.3575 | 14.9 | 50 | 1.49
378.39 | 3.3575 | 14.875 | 50 | 1.4875
379.41 | 3.3563 | 14.875 | 50 | 1.4875
380.43 | 3.3563 | 14.9 | 50 | 1.49
381.45 | 3.3575 | 14.875 | 50 | 1.4875
382.47 | 3.3575 | 14.875 | 50 | 1.4875
383.49 | 3.3563 | 14.875 | 50 | 1.4875
384.51 | 3.3563 | 14.875 | 50 | 1.4875
385.52 | 3.3575 | 14.9 | 50 | 1.49
386.54 | 3.3575 | 14.875 | 50 | 1.4875
387.56 | 3.3575 | 14.875 | 50 | 1.4875
388.58 | 3.3575 | 14.875 | 50 | 1.4875
389.6 | 3.3575 | 14.875 | 50 | 1.4875
390.62 | 3.3575 | 14.875 | 50 | 1.4875
391.64 | 3.3575 | 14.875 | 50 | 1.4875
392.66 | 3.3575 | 14.875 | 50 | 1.4875
393.67 | 3.345 | 29.8 | 99.375 | 2.98
394.69 | 3.3437 | 29.8 | 99.375 | 2.98
395.71 | 3.345 | 29.8 | 99.375 | 2.98
396.73 | 3.345 | 29.8 | 99.375 | 2.98
397.75 | 3.345 | 29.8 | 99.375 | 2.98
398.77 | 3.345 | 29.8 | 99.375 | 2.98
399.79 | 3.345 | 29.8 | 99.375 | 2.98
400.8 | 3.3437 | 29.8 | 99.375 | 2.98
401.82 | 3.345 | 29.8 | 99.375 | 2.98
402.84 | 3.345 | 29.8 | 99.375 | 2.98
403.86 | 3.345 | 29.8 | 99.375 | 2.98
404.88 | 3.345 | 29.8 | 99.375 | 2.98
405.9 | 3.345 | 29.8 | 99.375 | 2.98
406.92 | 3.345 | 29.775 | 99.375 | 2.9775
407.93 | 3.345 | 29.8 | 99.375 | 2.98
408.95 | 3.345 | 29.8 | 99.375 | 2.98
409.97 | 3.345 | 29.8 | 99.375 | 2.98
410.99 | 3.345 | 29.8 | 99.375 | 2.98
412.01 | 3.345 | 29.8 | 99.375 | 2.98
413.03 | 3.345 | 29.8 | 99.375 | 2.98
414.05 | 3.345 | 29.8 | 99.375 | 2.98
415.07 | 3.3463 | 29.8 | 99.375 | 2.98
416.08 | 3.345 | 29.8 | 99.375 | 2.98
417.1 | 3.345 | 29.8 | 99.375 | 2.98
418.12 | 3.345 | 29.8 | 99.375 | 2.98
419.14 | 3.345 | 29.8 | 99.375 | 2.98
420.16 | 3.345 | 29.8 | 99.375 | 2.98
421.18 | 3.345 | 29.8 | 99.375 | 2.98
422.2 | 3.3437 | 29.8 | 99.375 | 2.98
423.21 | 3.345 | 29.8 | 99.375 | 2.98
424.23 | 3.345 | 29.8 | 99.375 | 2.98
425.25 | 3.345 | 29.8 | 99.375 | 2.98
426.27 | 3.345 | 29.8 | 99.375 | 2.98
427.29 | 3.345 | 29.8 | 99.375 | 2.98
428.31 | 3.345 | 29.8 | 99.375 | 2.98
429.33 | 3.345 | 29.8 | 99.375 | 2.98
430.34 | 3.345 | 29.8 | 99.375 | 2.98
431.36 | 3.345 | 29.8 | 99.375 | 2.98
432.38 | 3.345 | 29.8 | 99.375 | 2.98
433.4 | 3.345 | 29.8 | 99.375 | 2.98
434.42 | 3.345 | 29.8 | 99.375 | 2.98
435.44 | 3.345 | 29.8 | 99.375 | 2.98
436.45 | 3.345 | 29.8 | 99.375 | 2.98
437.47 | 3.345 | 29.8 | 99.375 | 2.98
438.49 | 3.345 | 29.8 | 99.375 | 2.98
439.51 | 3.345 | 29.8 | 99.375 | 2.98
440.53 | 3.345 | 29.8 | 99.375 | 2.98
441.55 | 3.345 | 29.8 | 99.375 | 2.98
442.57 | 3.345 | 29.775 | 99.375 | 2.9775
443.59 | 3.345 | 29.8 | 99.375 | 2.98
444.61 | 3.345 | 29.775 | 99.375 | 2.9775
445.62 | 3.345 | 29.775 | 99.375 | 2.9775
446.64 | 3.345 | 29.8 | 99.375 | 2.98
447.66 | 3.345 | 29.8 | 99.375 | 2.98
448.68 | 3.345 | 29.8 | 99.375 | 2.98
449.7 | 3.345 | 29.775 | 99.375 | 2.9775
450.72 | 3.345 | 29.8 | 99.375 | 2.98
451.74 | 3.345 | 29.8 | 99.375 | 2.98
452.76 | 3.345 | 29.8 | 99.375 | 2.98
453.77 | 3.345 | 29.8 | 99.375 | 2.98
454.79 | 3.345 | 29.8 | 99.375 | 2.98
455.81 | 3.345 | 29.8 | 99.375 | 2.98
456.83 | 3.345 | 29.8 | 99.375 | 2.98
457.85 | 3.345 | 29.8 | 99.375 | 2.98
458.87 | 3.345 | 29.8 | 99.375 | 2.98
459.89 | 3.345 | 29.8 | 99.375 | 2.98
460.91 | 3.345 | 29.8 | 99.375 | 2.98
461.92 | 3.345 | 29.8 | 99.375 | 2.98
462.94 | 3.345 | 29.775 | 99.375 | 2.9775
463.96 | 3.345 | 29.8 | 99.375 | 2.98
464.98 | 3.345 | 29.8 | 99.375 | 2.98
466 | 3.345 | 29.8 | 99.375 | 2.98
467.02 | 3.345 | 29.8 | 99.375 | 2.9775
468.04 | 3.345 | 29.8 | 99.375 | 2.98
469.05 | 3.345 | 29.8 | 99.375 | 2.98
470.07 | 3.345 | 29.8 | 99.375 | 2.98
471.09 | 3.345 | 29.8 | 99.375 | 2.98
472.11 | 3.345 | 29.8 | 99.375 | 2.98
473.13 | 3.345 | 29.8 | 99.375 | 2.98
474.15 | 3.345 | 29.8 | 99.375 | 2.98
475.17 | 3.345 | 29.8 | 99.375 | 2.98
476.19 | 3.345 | 29.8 | 99.375 | 2.98
477.2 | 3.345 | 29.8 | 99.375 | 2.98
478.22 | 3.345 | 29.8 | 99.375 | 2.98
479.24 | 3.345 | 29.8 | 99.375 | 2.98
480.26 | 3.345 | 29.8 | 99.375 | 2.98
481.28 | 3.345 | 29.8 | 99.375 | 2.98
482.3 | 3.345 | 29.8 | 99.375 | 2.98
483.32 | 3.345 | 29.8 | 99.375 | 2.98
484.33 | 3.345 | 29.8 | 99.375 | 2.98
485.35 | 3.345 | 29.8 | 99.375 | 2.98
486.37 | 3.345 | 29.8 | 99.375 | 2.98
487.39 | 3.345 | 29.8 | 99.375 | 2.98
488.41 | 3.345 | 29.8 | 99.375 | 2.98
489.43 | 3.345 | 29.8 | 99.375 | 2.98
490.45 | 3.345 | 29.8 | 99.375 | 2.98
491.47 | 3.345 | 29.8 | 99.375 | 2.98
492.49 | 3.345 | 29.8 | 99.375 | 2.98
493.5 | 3.345 | 29.8 | 99.375 | 2.98
494.52 | 3.345 | 29.8 | 99.375 | 2.98
495.54 | 3.345 | 29.8 | 99.375 | 2.98
496.56 | 3.345 | 29.8 | 99.375 | 2.98
497.58 | 3.345 | 29.8 | 99.375 | 2.98
498.6 | 3.3325 | 44.575 | 148.75 | 4.4575
499.62 | 3.3325 | 44.575 | 148.75 | 4.4575
500.64 | 3.3325 | 44.575 | 148.75 | 4.4575
501.65 | 3.3325 | 44.575 | 148.75 | 4.4575
502.67 | 3.3325 | 44.6 | 148.75 | 4.46
503.69 | 3.3325 | 44.575 | 148.75 | 4.4575
504.71 | 3.3325 | 44.575 | 148.75 | 4.4575
505.73 | 3.3325 | 44.575 | 148.75 | 4.4575
506.75 | 3.3325 | 44.575 | 148.75 | 4.4575
507.77 | 3.3325 | 44.575 | 148.75 | 4.4575
508.79 | 3.3338 | 44.575 | 148.75 | 4.4575
509.81 | 3.3325 | 44.575 | 148.75 | 4.4575
510.83 | 3.3325 | 44.6 | 148.75 | 4.46
511.84 | 3.3325 | 44.575 | 148.75 | 4.4575
512.86 | 3.3325 | 44.6 | 148.75 | 4.46
513.88 | 3.3325 | 44.575 | 148.75 | 4.4575
514.9 | 3.3325 | 44.6 | 148.75 | 4.46
515.92 | 3.3325 | 44.575 | 148.75 | 4.4575
516.94 | 3.3325 | 44.6 | 148.75 | 4.46
517.96 | 3.3325 | 44.575 | 148.75 | 4.4575
518.98 | 3.3325 | 44.6 | 148.75 | 4.46
520 | 3.3325 | 44.575 | 148.75 | 4.4575
521.02 | 3.3325 | 44.575 | 148.75 | 4.4575
522.03 | 3.3325 | 44.575 | 148.75 | 4.4575
523.05 | 3.3325 | 44.575 | 148.75 | 4.4575
524.07 | 3.3325 | 44.6 | 148.75 | 4.46
525.09 | 3.3325 | 44.575 | 148.75 | 4.46
526.11 | 3.3325 | 44.6 | 148.75 | 4.46
527.13 | 3.3325 | 44.575 | 148.75 | 4.4575
528.15 | 3.3325 | 44.575 | 148.75 | 4.4575
529.17 | 3.3325 | 44.575 | 148.75 | 4.4575
530.19 | 3.3325 | 44.575 | 148.75 | 4.4575
531.21 | 3.3325 | 44.575 | 148.75 | 4.4575
532.22 | 3.3325 | 44.6 | 148.75 | 4.46
533.24 | 3.3325 | 44.575 | 148.75 | 4.4575
534.26 | 3.3325 | 44.575 | 148.75 | 4.4575
535.28 | 3.3325 | 44.575 | 148.75 | 4.4575
536.3 | 3.3325 | 44.575 | 148.75 | 4.4575
537.32 | 3.3325 | 44.575 | 148.75 | 4.4575
538.34 | 3.3325 | 44.6 | 148.75 | 4.46
539.36 | 3.3325 | 44.575 | 148.75 | 4.4575
540.38 | 3.3325 | 44.6 | 148.75 | 4.46
541.4 | 3.3325 | 44.575 | 148.75 | 4.4575
542.41 | 3.3325 | 44.575 | 148.75 | 4.4575
543.43 | 3.3325 | 44.575 | 148.75 | 4.4575
544.45 | 3.3325 | 44.6 | 148.75 | 4.46
545.47 | 3.3325 | 44.575 | 148.75 | 4.4575
546.49 | 3.3325 | 44.575 | 148.75 | 4.4575
547.51 | 3.3325 | 44.575 | 148.75 | 4.4575
548.53 | 3.3325 | 44.575 | 148.75 | 4.4575
549.55 | 3.3325 | 44.575 | 148.75 | 4.4575
550.57 | 3.3325 | 44.575 | 148.75 | 4.4575
551.59 | 3.3325 | 44.6 | 148.75 | 4.46
552.6 | 3.3325 | 44.575 | 148.75 | 4.4575
553.62 | 3.3325 | 44.575 | 148.75 | 4.4575
554.64 | 3.3325 | 44.575 | 148.75 | 4.4575
555.66 | 3.3325 | 44.575 | 148.75 | 4.4575
556.68 | 3.3325 | 44.575 | 148.75 | 4.4575
557.7 | 3.3325 | 44.575 | 148.75 | 4.4575
558.72 | 3.3325 | 44.575 | 148.75 | 4.4575
559.74 | 3.3338 | 44.575 | 148.75 | 4.4575
560.76 | 3.3325 | 44.575 | 148.75 | 4.4575
561.78 | 3.3325 | 44.575 | 148.75 | 4.4575
562.79 | 3.3325 | 44.6 | 148.75 | 4.46
563.81 | 3.3325 | 44.575 | 148.75 | 4.4575
564.83 | 3.3325 | 44.575 | 148.75 | 4.4575
565.85 | 3.3325 | 44.575 | 148.75 | 4.4575
566.87 | 3.3325 | 44.575 | 148.75 | 4.4575
567.89 | 3.3325 | 44.575 | 148.75 | 4.4575
568.91 | 3.3325 | 44.6 | 148.75 | 4.46
569.93 | 3.3325 | 44.575 | 148.75 | 4.4575
570.95 | 3.3325 | 44.575 | 148.75 | 4.4575
571.97 | 3.3338 | 44.575 | 148.75 | 4.4575
572.98 | 3.3325 | 44.575 | 148.75 | 4.4575
574 | 3.3325 | 44.575 | 148.75 | 4.4575
575.02 | 3.3325 | 44.575 | 148.75 | 4.4575
576.04 | 3.3325 | 44.575 | 148.75 | 4.4575
577.06 | 3.3325 | 44.575 | 148.75 | 4.4575
578.08 | 3.3325 | 44.575 | 148.75 | 4.4575
579.1 | 3.3325 | 44.575 | 148.75 | 4.4575
580.12 | 3.3325 | 44.575 | 148.75 | 4.4575
581.14 | 3.3325 | 44.575 | 148.75 | 4.4575
582.16 | 3.3325 | 44.575 | 148.75 | 4.4575
583.17 | 3.3325 | 44.575 | 148.75 | 4.4575
584.19 | 3.3325 | 44.575 | 148.75 | 4.4575
585.21 | 3.3325 | 44.575 | 148.75 | 4.4575
586.23 | 3.3325 | 44.575 | 148.75 | 4.4575
587.25 | 3.3325 | 44.575 | 148.75 | 4.4575
588.27 | 3.3325 | 44.575 | 148.75 | 4.4575
589.29 | 3.3325 | 44.6 | 148.75 | 4.46
590.31 | 3.3338 | 44.575 | 148.75 | 4.4575
591.33 | 3.3325 | 44.575 | 148.75 | 4.4575
592.34 | 3.3325 | 44.575 | 148.75 | 4.4575
593.36 | 3.3325 | 44.575 | 148.75 | 4.4575
594.38 | 3.3325 | 44.6 | 148.75 | 4.46
595.4 | 3.3325 | 44.575 | 148.75 | 4.4575
596.42 | 3.3325 | 44.575 | 148.75 | 4.4575
597.44 | 3.3338 | 44.575 | 148.75 | 4.4575
598.46 | 3.1675 | 56.475 | 179.375 | 5.6475
599.48 | 3.17 | 56.5 | 179.375 | 5.65
600.5 | 3.17 | 56.5 | 179.375 | 5.65
601.52 | 3.17 | 56.525 | 179.375 | 5.6525
602.53 | 3.17 | 56.525 | 179.375 | 5.6525
603.55 | 3.1713 | 56.525 | 179.375 | 5.6525
604.57 | 3.1737 | 56.575 | 179.375 | 5.6575
605.59 | 3.175 | 56.6 | 179.375 | 5.66
606.61 | 3.175 | 56.6 | 179.375 | 5.66
607.63 | 3.1762 | 56.6 | 180 | 5.66
608.65 | 3.1762 | 56.6 | 180 | 5.66
609.67 | 3.1762 | 56.625 | 180 | 5.6625
610.69 | 3.1762 | 56.625 | 180 | 5.6625
611.71 | 3.1762 | 56.625 | 180 | 5.6625
612.72 | 3.1775 | 56.625 | 180 | 5.6625
613.74 | 3.1762 | 56.625 | 180 | 5.6625
614.76 | 3.1775 | 56.65 | 180 | 5.665
615.78 | 3.1775 | 56.65 | 180 | 5.665
616.8 | 3.1775 | 56.65 | 180 | 5.665
617.82 | 3.1775 | 56.65 | 180 | 5.665
618.84 | 3.1788 | 56.65 | 180 | 5.665
619.86 | 3.1775 | 56.65 | 180 | 5.665
620.88 | 3.1788 | 56.65 | 180 | 5.665
621.9 | 3.1788 | 56.675 | 180 | 5.6675
622.91 | 3.1788 | 56.65 | 180 | 5.665
623.93 | 3.1788 | 56.675 | 180 | 5.6675
624.95 | 3.1788 | 56.675 | 180 | 5.6675
625.97 | 3.1788 | 56.675 | 180 | 5.6675
626.99 | 3.1788 | 56.675 | 180 | 5.6675
628.01 | 3.1775 | 56.675 | 180 | 5.6675
629.03 | 3.1788 | 56.675 | 180 | 5.6675
630.05 | 3.1788 | 56.675 | 180 | 5.6675
631.07 | 3.1788 | 56.675 | 180 | 5.6675
632.09 | 3.1788 | 56.675 | 180 | 5.6675
633.1 | 3.1788 | 56.675 | 180 | 5.6675
634.12 | 3.18 | 56.675 | 180 | 5.6675
635.14 | 3.18 | 56.675 | 180 | 5.6675
636.16 | 3.18 | 56.675 | 180 | 5.6675
637.18 | 3.18 | 56.675 | 180 | 5.6675
638.2 | 3.18 | 56.675 | 180 | 5.6675
639.22 | 3.18 | 56.675 | 180 | 5.6675
640.24 | 3.18 | 56.675 | 180 | 5.6675
641.26 | 3.18 | 56.675 | 180 | 5.6675
642.28 | 3.18 | 56.675 | 180 | 5.6675
643.29 | 3.18 | 56.7 | 180 | 5.67
644.31 | 3.18 | 56.675 | 180 | 5.6675
645.33 | 3.18 | 56.7 | 180 | 5.67
646.35 | 3.18 | 56.7 | 180 | 5.67
647.37 | 3.18 | 56.675 | 180 | 5.6675
648.39 | 3.18 | 56.7 | 180 | 5.67
649.41 | 3.18 | 56.675 | 180 | 5.6675
650.43 | 3.18 | 56.7 | 180 | 5.67
651.45 | 3.18 | 56.7 | 180 | 5.67
652.47 | 3.1813 | 56.7 | 180 | 5.67
653.48 | 3.1813 | 56.7 | 180 | 5.67
654.5 | 3.1813 | 56.7 | 180 | 5.67
655.52 | 3.1813 | 56.7 | 180 | 5.67
656.54 | 3.1813 | 56.7 | 180 | 5.67
657.56 | 3.1813 | 56.725 | 180 | 5.67
658.58 | 3.1825 | 56.7 | 180 | 5.67
659.6 | 3.1813 | 56.725 | 180 | 5.6725
660.62 | 3.1825 | 56.7 | 180 | 5.67
661.64 | 3.1825 | 56.725 | 180 | 5.6725
662.66 | 3.1813 | 56.725 | 180 | 5.6725
663.67 | 3.1813 | 56.725 | 180 | 5.6725
664.69 | 3.1813 | 56.725 | 180 | 5.6725
665.71 | 3.1825 | 56.725 | 180 | 5.6725
666.73 | 3.1825 | 56.725 | 180 | 5.6725
667.75 | 3.1825 | 56.725 | 180 | 5.6725
668.77 | 3.1825 | 56.725 | 180 | 5.6725
669.79 | 3.1825 | 56.725 | 180 | 5.6725
670.81 | 3.1825 | 56.725 | 180 | 5.6725
671.83 | 3.1825 | 56.725 | 180 | 5.6725
672.85 | 3.1825 | 56.725 | 180 | 5.6725
673.86 | 3.1825 | 56.725 | 180 | 5.6725
674.88 | 3.1825 | 56.725 | 180 | 5.6725
675.9 | 3.1825 | 56.725 | 180 | 5.6725
676.92 | 3.1825 | 56.75 | 180 | 5.675
677.94 | 3.1825 | 56.725 | 180 | 5.6725
678.96 | 3.1825 | 56.75 | 180 | 5.675
679.98 | 3.1837 | 56.725 | 180 | 5.6725
681 | 3.1825 | 56.75 | 180 | 5.675
682.02 | 3.1837 | 56.75 | 180 | 5.675
683.04 | 3.1837 | 56.725 | 180 | 5.6725
684.05 | 3.1825 | 56.75 | 180 | 5.675
685.07 | 3.1825 | 56.75 | 180 | 5.675
686.09 | 3.1837 | 56.75 | 180 | 5.675
687.11 | 3.1837 | 56.75 | 180 | 5.675
688.13 | 3.1837 | 56.75 | 180 | 5.675
689.15 | 3.1837 | 56.75 | 180 | 5.675
690.17 | 3.1825 | 56.75 | 180 | 5.675
691.19 | 3.1837 | 56.75 | 180.625 | 5.675
692.21 | 3.1837 | 56.75 | 180 | 5.675
693.23 | 3.1837 | 56.75 | 180.625 | 5.675
694.24 | 3.1837 | 56.75 | 180.625 | 5.675
695.26 | 3.1837 | 56.75 | 180.625 | 5.675
696.28 | 3.1837 | 56.75 | 180.625 | 5.675
697.3 | 3.1837 | 56.75 | 180.625 | 5.675
698.32 | 3.1837 | 56.75 | 180.625 | 5.675
699.34 | 3.1837 | 56.75 | 180.625 | 5.675

## Sensor44
Load | Run | R_nominal | R_measured | Delta | V_mMeter | V_bus_INA226 | Delta | Error(%) | I_mMeter | I_INA226 | Delta | Error (%) | I_theoretical | Tid(s)
0 | run1 |  |  |  | 3.303 | 3.4852 | 0.18224 | 5.5174 | [5 empty] | 100
220 | run2 | 220 |  |  | 3.292 | 3.4732 | 0.18118 | 5.5036 | [5 empty] | 200
2 x220 | run3 | 110 |  |  | 3.28 | 3.4613 | 0.1813 | 5.5274 | [5 empty] | 300
3 x 220 | run4 | 73.3 |  |  | 3.268 | 3.4489 | 0.18092 | 5.5361 | [5 empty] | 400
4x220_parallel | run5 | 55 |  |  | 3.116 | 3.2889 | 0.17288 | 5.5481 | [5 empty] | 500
0.005

## Sensor44_Voltage_3_3V
time_s | bus3_V | current3_mA | power3_mW | shunt3_mV
100.41 | 3.485 | -0.125 | 0 | -0.0125
101.43 | 3.485 | -0.1 | 0 | -0.01
102.44 | 3.485 | -0.125 | 0 | -0.0125
103.46 | 3.485 | -0.125 | 0 | -0.0125
104.48 | 3.485 | -0.125 | 0 | -0.0125
105.5 | 3.485 | -0.125 | 0 | -0.0125
106.52 | 3.485 | -0.125 | 0 | -0.0125
107.54 | 3.485 | -0.1 | 0 | -0.01
108.55 | 3.4862 | -0.125 | 0 | -0.0125
109.57 | 3.485 | -0.125 | 0 | -0.0125
110.59 | 3.485 | -0.125 | 0 | -0.0125
111.61 | 3.485 | -0.125 | 0 | -0.0125
112.62 | 3.485 | -0.125 | 0 | -0.0125
113.64 | 3.485 | -0.1 | 0 | -0.01
114.66 | 3.485 | -0.1 | 0 | -0.01
115.68 | 3.485 | -0.125 | 0 | -0.0125
116.7 | 3.485 | -0.1 | 0 | -0.01
117.71 | 3.485 | -0.125 | 0 | -0.0125
118.73 | 3.485 | -0.125 | 0 | -0.0125
119.75 | 3.485 | -0.125 | 0 | -0.0125
120.77 | 3.485 | -0.1 | 0 | -0.01
121.79 | 3.485 | -0.125 | 0 | -0.0125
122.81 | 3.4862 | -0.125 | 0 | -0.0125
123.82 | 3.4862 | -0.125 | 0 | -0.0125
124.84 | 3.4862 | -0.125 | 0 | -0.0125
125.86 | 3.485 | -0.125 | 0 | -0.01
126.88 | 3.4862 | -0.125 | 0 | -0.0125
127.89 | 3.485 | -0.125 | 0 | -0.0125
128.91 | 3.485 | -0.1 | 0 | -0.01
129.93 | 3.485 | -0.125 | 0 | -0.0125
130.95 | 3.4862 | -0.125 | 0 | -0.0125
131.97 | 3.4862 | -0.125 | 0 | -0.0125
132.99 | 3.485 | -0.125 | 0.625 | -0.0125
134 | 3.485 | -0.125 | 0 | -0.0125
135.02 | 3.485 | -0.125 | 0 | -0.0125
136.04 | 3.485 | -0.125 | 0 | -0.01
137.06 | 3.485 | -0.125 | 0.625 | -0.0125
138.07 | 3.485 | -0.125 | 0 | -0.0125
139.09 | 3.485 | -0.125 | 0 | -0.0125
140.11 | 3.485 | -0.125 | 0 | -0.0125
141.13 | 3.4862 | -0.125 | 0 | -0.0125
142.15 | 3.485 | -0.125 | 0 | -0.0125
143.16 | 3.485 | -0.125 | 0 | -0.0125
144.18 | 3.485 | -0.125 | 0.625 | -0.0125
145.2 | 3.4862 | -0.1 | 0 | -0.01
146.22 | 3.485 | -0.125 | 0 | -0.0125
147.24 | 3.485 | -0.125 | 0 | -0.0125
148.26 | 3.485 | -0.125 | 0 | -0.0125
149.27 | 3.485 | -0.125 | 0 | -0.0125
150.29 | 3.4862 | -0.125 | 0 | -0.0125
151.31 | 3.485 | -0.125 | 0 | -0.0125
152.33 | 3.485 | -0.1 | 0 | -0.01
153.35 | 3.4862 | -0.125 | 0 | -0.0125
154.36 | 3.485 | -0.125 | 0 | -0.0125
155.38 | 3.4862 | -0.125 | 0 | -0.0125
156.4 | 3.485 | -0.125 | 0 | -0.0125
157.42 | 3.485 | -0.125 | 0 | -0.0125
158.43 | 3.485 | -0.125 | 0 | -0.0125
159.45 | 3.4862 | -0.1 | 0 | -0.01
160.47 | 3.4862 | -0.125 | 0 | -0.0125
161.49 | 3.485 | -0.1 | 0 | -0.01
162.51 | 3.4862 | -0.1 | 0 | -0.01
163.52 | 3.4862 | -0.125 | 0 | -0.0125
164.54 | 3.485 | -0.125 | 0 | -0.0125
165.56 | 3.485 | -0.125 | 0 | -0.0125
166.58 | 3.485 | -0.125 | 0 | -0.0125
167.6 | 3.485 | -0.125 | 0 | -0.0125
168.62 | 3.485 | -0.125 | 0 | -0.0125
169.63 | 3.485 | -0.1 | 0 | -0.01
170.65 | 3.485 | -0.1 | 0 | -0.01
171.67 | 3.485 | -0.1 | 0 | -0.01
172.69 | 3.4862 | -0.1 | 0 | -0.01
173.71 | 3.485 | -0.125 | 0 | -0.0125
174.72 | 3.485 | -0.125 | 0 | -0.0125
175.74 | 3.485 | -0.125 | 0 | -0.0125
176.76 | 3.485 | -0.125 | 0 | -0.0125
177.78 | 3.485 | -0.125 | 0 | -0.0125
178.79 | 3.485 | -0.125 | 0 | -0.0125
179.81 | 3.485 | -0.125 | 0 | -0.0125
180.83 | 3.485 | -0.125 | 0 | -0.0125
181.85 | 3.485 | -0.125 | 0 | -0.0125
182.87 | 3.485 | -0.125 | 0 | -0.0125
183.88 | 3.485 | -0.125 | 0.625 | -0.0125
184.9 | 3.485 | -0.125 | 0 | -0.0125
185.92 | 3.485 | -0.1 | 0 | -0.01
186.94 | 3.4862 | -0.125 | 0 | -0.0125
187.96 | 3.485 | -0.125 | 0 | -0.0125
188.98 | 3.485 | -0.1 | 0 | -0.01
189.99 | 3.485 | -0.125 | 0 | -0.0125
191.01 | 3.485 | -0.125 | 0 | -0.0125
192.03 | 3.485 | -0.125 | 0 | -0.0125
193.05 | 3.485 | -0.125 | 0 | -0.0125
194.07 | 3.485 | -0.125 | 0 | -0.0125
195.08 | 3.485 | -0.125 | 0 | -0.0125
196.1 | 3.485 | -0.125 | 0 | -0.0125
197.12 | 3.485 | -0.1 | 0 | -0.0125
198.14 | 3.485 | -0.1 | 0 | -0.01
199.15 | 3.485 | -0.125 | 0 | -0.0125
200.17 | 3.4725 | 14.75 | 51.25 | 1.475
201.19 | 3.4725 | 14.725 | 51.25 | 1.4725
202.21 | 3.4738 | 14.725 | 51.25 | 1.4725
203.23 | 3.4738 | 14.725 | 51.25 | 1.4725
204.24 | 3.4725 | 14.725 | 51.25 | 1.4725
205.26 | 3.4725 | 14.725 | 51.25 | 1.4725
206.28 | 3.4725 | 14.725 | 51.25 | 1.4725
207.3 | 3.4725 | 14.725 | 51.25 | 1.4725
208.32 | 3.4738 | 14.725 | 51.25 | 1.4725
209.34 | 3.4725 | 14.725 | 51.25 | 1.4725
210.35 | 3.4738 | 14.725 | 51.25 | 1.4725
211.37 | 3.4725 | 14.725 | 51.25 | 1.4725
212.39 | 3.4738 | 14.725 | 51.25 | 1.4725
213.41 | 3.4738 | 14.75 | 51.25 | 1.475
214.43 | 3.4725 | 14.725 | 51.25 | 1.4725
215.44 | 3.4725 | 14.75 | 51.25 | 1.475
216.46 | 3.4738 | 14.725 | 51.25 | 1.4725
217.48 | 3.4738 | 14.725 | 51.25 | 1.4725
218.5 | 3.4738 | 14.725 | 51.25 | 1.4725
219.51 | 3.4725 | 14.725 | 51.25 | 1.4725
220.53 | 3.4725 | 14.725 | 51.25 | 1.4725
221.55 | 3.4725 | 14.725 | 51.25 | 1.4725
222.57 | 3.4725 | 14.75 | 51.25 | 1.475
223.59 | 3.4738 | 14.725 | 51.25 | 1.4725
224.6 | 3.4738 | 14.75 | 51.25 | 1.475
225.62 | 3.4725 | 14.75 | 51.25 | 1.475
226.64 | 3.4725 | 14.725 | 51.25 | 1.4725
227.66 | 3.4725 | 14.725 | 51.25 | 1.475
228.68 | 3.4738 | 14.75 | 51.25 | 1.475
229.7 | 3.4738 | 14.725 | 51.25 | 1.4725
230.71 | 3.4738 | 14.75 | 51.25 | 1.475
231.73 | 3.4725 | 14.725 | 51.25 | 1.4725
232.75 | 3.4725 | 14.725 | 51.25 | 1.4725
233.77 | 3.4738 | 14.725 | 51.25 | 1.4725
234.79 | 3.4738 | 14.725 | 51.25 | 1.4725
235.8 | 3.4738 | 14.725 | 51.25 | 1.4725
236.82 | 3.4738 | 14.725 | 51.25 | 1.4725
237.84 | 3.4738 | 14.725 | 51.25 | 1.475
238.86 | 3.4738 | 14.725 | 51.25 | 1.4725
239.87 | 3.4738 | 14.725 | 51.25 | 1.4725
240.89 | 3.4738 | 14.75 | 51.25 | 1.475
241.91 | 3.4725 | 14.75 | 51.25 | 1.475
242.93 | 3.4725 | 14.725 | 51.25 | 1.4725
243.95 | 3.4725 | 14.725 | 51.25 | 1.4725
244.96 | 3.4725 | 14.725 | 51.25 | 1.4725
245.98 | 3.4738 | 14.725 | 51.25 | 1.4725
247 | 3.4738 | 14.75 | 51.25 | 1.475
248.02 | 3.4725 | 14.75 | 51.25 | 1.475
249.04 | 3.4738 | 14.75 | 51.25 | 1.475
250.05 | 3.4738 | 14.725 | 51.25 | 1.4725
251.07 | 3.4725 | 14.725 | 51.25 | 1.4725
252.09 | 3.4738 | 14.725 | 51.25 | 1.4725
253.11 | 3.4725 | 14.725 | 51.25 | 1.4725
254.13 | 3.4725 | 14.725 | 51.25 | 1.4725
255.15 | 3.4725 | 14.725 | 51.25 | 1.4725
256.16 | 3.4738 | 14.725 | 51.25 | 1.4725
257.18 | 3.4738 | 14.725 | 51.25 | 1.4725
258.2 | 3.4725 | 14.725 | 51.25 | 1.4725
259.22 | 3.4738 | 14.725 | 51.25 | 1.4725
260.23 | 3.4738 | 14.725 | 51.25 | 1.4725
261.25 | 3.4738 | 14.725 | 51.25 | 1.4725
262.27 | 3.4738 | 14.725 | 51.25 | 1.4725
263.29 | 3.4738 | 14.725 | 51.25 | 1.4725
264.31 | 3.4725 | 14.725 | 51.25 | 1.4725
265.33 | 3.4725 | 14.725 | 51.25 | 1.4725
266.34 | 3.4725 | 14.725 | 51.25 | 1.4725
267.36 | 3.4725 | 14.725 | 51.25 | 1.4725
268.38 | 3.4725 | 14.725 | 51.25 | 1.4725
269.4 | 3.4725 | 14.725 | 51.25 | 1.4725
270.42 | 3.4738 | 14.725 | 51.25 | 1.4725
271.43 | 3.4738 | 14.725 | 51.25 | 1.4725
272.45 | 3.4738 | 14.725 | 51.25 | 1.4725
273.47 | 3.4725 | 14.75 | 51.25 | 1.475
274.49 | 3.4725 | 14.725 | 51.25 | 1.4725
275.51 | 3.4738 | 14.725 | 51.25 | 1.4725
276.52 | 3.4738 | 14.725 | 51.25 | 1.4725
277.54 | 3.4738 | 14.725 | 51.25 | 1.4725
278.56 | 3.4725 | 14.725 | 51.25 | 1.4725
279.58 | 3.4725 | 14.725 | 51.25 | 1.4725
280.6 | 3.4738 | 14.725 | 51.25 | 1.4725
281.61 | 3.4738 | 14.75 | 51.25 | 1.475
282.63 | 3.4738 | 14.75 | 51.25 | 1.475
283.65 | 3.4738 | 14.725 | 51.25 | 1.4725
284.67 | 3.4725 | 14.725 | 51.25 | 1.4725
285.68 | 3.4738 | 14.725 | 51.25 | 1.4725
286.7 | 3.4725 | 14.725 | 51.25 | 1.4725
287.72 | 3.4725 | 14.725 | 51.25 | 1.4725
288.74 | 3.4738 | 14.725 | 51.25 | 1.4725
289.76 | 3.4725 | 14.75 | 51.25 | 1.475
290.77 | 3.4738 | 14.725 | 51.25 | 1.4725
291.79 | 3.4725 | 14.725 | 51.25 | 1.4725
292.81 | 3.4725 | 14.725 | 51.25 | 1.4725
293.83 | 3.4725 | 14.725 | 51.25 | 1.4725
294.85 | 3.4725 | 14.725 | 51.25 | 1.4725
295.86 | 3.4738 | 14.725 | 51.25 | 1.4725
296.88 | 3.4738 | 14.725 | 51.25 | 1.4725
297.9 | 3.4738 | 14.725 | 51.25 | 1.4725
298.92 | 3.4738 | 14.725 | 51.25 | 1.4725
299.94 | 3.4738 | 14.725 | 51.25 | 1.4725
300.95 | 3.4613 | 29.625 | 102.5 | 2.9625
301.97 | 3.4613 | 29.625 | 102.5 | 2.9625
302.99 | 3.4613 | 29.625 | 102.5 | 2.9625
304.01 | 3.4613 | 29.625 | 102.5 | 2.9625
305.03 | 3.4613 | 29.625 | 102.5 | 2.9625
306.05 | 3.4613 | 29.625 | 102.5 | 2.9625
307.06 | 3.4613 | 29.625 | 102.5 | 2.9625
308.08 | 3.4613 | 29.625 | 102.5 | 2.9625
309.1 | 3.4613 | 29.625 | 102.5 | 2.9625
310.12 | 3.4613 | 29.625 | 102.5 | 2.9625
311.14 | 3.4613 | 29.625 | 102.5 | 2.9625
312.15 | 3.4613 | 29.625 | 102.5 | 2.9625
313.17 | 3.4613 | 29.625 | 102.5 | 2.9625
314.19 | 3.4613 | 29.625 | 102.5 | 2.9625
315.21 | 3.4613 | 29.625 | 102.5 | 2.9625
316.23 | 3.4613 | 29.625 | 102.5 | 2.9625
317.24 | 3.4613 | 29.625 | 102.5 | 2.9625
318.26 | 3.4613 | 29.625 | 102.5 | 2.9625
319.28 | 3.4613 | 29.625 | 102.5 | 2.9625
320.3 | 3.4613 | 29.625 | 102.5 | 2.9625
321.32 | 3.4613 | 29.625 | 102.5 | 2.9625
322.33 | 3.4613 | 29.625 | 102.5 | 2.9625
323.35 | 3.4613 | 29.625 | 102.5 | 2.9625
324.37 | 3.4613 | 29.625 | 102.5 | 2.9625
325.39 | 3.4613 | 29.625 | 102.5 | 2.9625
326.4 | 3.4613 | 29.625 | 102.5 | 2.9625
327.42 | 3.4613 | 29.625 | 102.5 | 2.9625
328.44 | 3.4613 | 29.625 | 102.5 | 2.9625
329.46 | 3.4613 | 29.625 | 102.5 | 2.9625
330.48 | 3.4613 | 29.625 | 102.5 | 2.9625
331.49 | 3.4613 | 29.625 | 102.5 | 2.9625
332.51 | 3.4613 | 29.625 | 102.5 | 2.9625
333.53 | 3.4613 | 29.625 | 102.5 | 2.9625
334.55 | 3.4613 | 29.625 | 102.5 | 2.9625
335.57 | 3.4613 | 29.625 | 102.5 | 2.9625
336.58 | 3.4613 | 29.625 | 102.5 | 2.9625
337.6 | 3.4613 | 29.625 | 102.5 | 2.9625
338.62 | 3.4613 | 29.625 | 102.5 | 2.9625
339.64 | 3.4613 | 29.625 | 102.5 | 2.9625
340.66 | 3.4613 | 29.625 | 102.5 | 2.9625
341.67 | 3.4613 | 29.625 | 102.5 | 2.9625
342.69 | 3.4613 | 29.625 | 102.5 | 2.9625
343.71 | 3.4613 | 29.625 | 102.5 | 2.9625
344.73 | 3.4613 | 29.625 | 102.5 | 2.9625
345.75 | 3.4613 | 29.625 | 102.5 | 2.9625
346.77 | 3.4613 | 29.625 | 102.5 | 2.9625
347.78 | 3.4613 | 29.625 | 102.5 | 2.9625
348.8 | 3.4613 | 29.625 | 102.5 | 2.9625
349.82 | 3.4613 | 29.625 | 102.5 | 2.9625
350.84 | 3.4613 | 29.625 | 102.5 | 2.9625
351.86 | 3.4613 | 29.625 | 102.5 | 2.9625
352.87 | 3.4613 | 29.625 | 102.5 | 2.9625
353.89 | 3.4613 | 29.625 | 102.5 | 2.9625
354.91 | 3.4613 | 29.625 | 102.5 | 2.9625
355.93 | 3.4613 | 29.625 | 102.5 | 2.9625
356.95 | 3.4613 | 29.625 | 102.5 | 2.9625
357.96 | 3.4613 | 29.625 | 102.5 | 2.9625
358.98 | 3.4613 | 29.625 | 102.5 | 2.9625
360 | 3.4613 | 29.625 | 102.5 | 2.9625
361.02 | 3.4613 | 29.625 | 102.5 | 2.9625
362.04 | 3.4613 | 29.625 | 102.5 | 2.9625
363.05 | 3.4613 | 29.625 | 102.5 | 2.9625
364.07 | 3.4613 | 29.625 | 102.5 | 2.9625
365.09 | 3.4613 | 29.625 | 102.5 | 2.9625
366.11 | 3.4613 | 29.625 | 102.5 | 2.9625
367.12 | 3.4613 | 29.625 | 102.5 | 2.9625
368.14 | 3.4613 | 29.625 | 102.5 | 2.9625
369.16 | 3.4613 | 29.625 | 102.5 | 2.9625
370.18 | 3.4613 | 29.625 | 102.5 | 2.9625
371.2 | 3.4613 | 29.625 | 102.5 | 2.9625
372.21 | 3.4613 | 29.625 | 102.5 | 2.9625
373.23 | 3.4613 | 29.625 | 102.5 | 2.9625
374.25 | 3.4613 | 29.625 | 102.5 | 2.9625
375.27 | 3.4613 | 29.625 | 102.5 | 2.9625
376.29 | 3.4613 | 29.625 | 102.5 | 2.9625
377.3 | 3.4613 | 29.625 | 102.5 | 2.9625
378.32 | 3.4613 | 29.625 | 102.5 | 2.9625
379.34 | 3.4613 | 29.625 | 102.5 | 2.9625
380.36 | 3.4613 | 29.625 | 102.5 | 2.9625
381.38 | 3.4613 | 29.6 | 102.5 | 2.96
382.39 | 3.4613 | 29.625 | 102.5 | 2.9625
383.41 | 3.4613 | 29.625 | 102.5 | 2.9625
384.43 | 3.4613 | 29.625 | 102.5 | 2.9625
385.45 | 3.4613 | 29.625 | 102.5 | 2.9625
386.47 | 3.4613 | 29.625 | 102.5 | 2.9625
387.48 | 3.4613 | 29.625 | 102.5 | 2.9625
388.5 | 3.4613 | 29.625 | 102.5 | 2.9625
389.52 | 3.4613 | 29.625 | 102.5 | 2.9625
390.54 | 3.4613 | 29.625 | 102.5 | 2.9625
391.56 | 3.4613 | 29.625 | 102.5 | 2.9625
392.58 | 3.4613 | 29.625 | 102.5 | 2.9625
393.59 | 3.4613 | 29.6 | 102.5 | 2.96
394.61 | 3.4613 | 29.625 | 102.5 | 2.9625
395.63 | 3.4613 | 29.625 | 102.5 | 2.9625
396.65 | 3.4613 | 29.625 | 102.5 | 2.9625
397.67 | 3.4613 | 29.625 | 102.5 | 2.9625
398.68 | 3.4613 | 29.625 | 102.5 | 2.9625
399.7 | 3.4613 | 29.625 | 102.5 | 2.9625
400.72 | 3.4488 | 44.325 | 152.5 | 4.4325
401.74 | 3.4488 | 44.325 | 152.5 | 4.4325
402.76 | 3.4488 | 44.325 | 152.5 | 4.4325
403.77 | 3.4488 | 44.325 | 152.5 | 4.4325
404.79 | 3.4488 | 44.325 | 152.5 | 4.4325
405.81 | 3.4488 | 44.325 | 152.5 | 4.4325
406.83 | 3.4488 | 44.325 | 152.5 | 4.4325
407.85 | 3.4488 | 44.325 | 152.5 | 4.4325
408.86 | 3.45 | 44.325 | 152.5 | 4.4325
409.88 | 3.4488 | 44.325 | 152.5 | 4.4325
410.9 | 3.4488 | 44.325 | 152.5 | 4.4325
411.92 | 3.4488 | 44.325 | 152.5 | 4.4325
412.93 | 3.45 | 44.325 | 152.5 | 4.4325
413.95 | 3.4488 | 44.325 | 152.5 | 4.4325
414.97 | 3.4488 | 44.325 | 152.5 | 4.4325
415.99 | 3.45 | 44.325 | 152.5 | 4.4325
417.01 | 3.4488 | 44.325 | 152.5 | 4.4325
418.02 | 3.4488 | 44.325 | 152.5 | 4.4325
419.04 | 3.4488 | 44.325 | 152.5 | 4.4325
420.06 | 3.4488 | 44.325 | 152.5 | 4.4325
421.08 | 3.4488 | 44.35 | 152.5 | 4.435
422.1 | 3.4488 | 44.325 | 152.5 | 4.4325
423.11 | 3.45 | 44.35 | 152.5 | 4.435
424.13 | 3.4488 | 44.325 | 152.5 | 4.4325
425.15 | 3.4488 | 44.325 | 152.5 | 4.4325
426.17 | 3.4488 | 44.325 | 152.5 | 4.4325
427.19 | 3.4488 | 44.325 | 152.5 | 4.4325
428.2 | 3.4488 | 44.325 | 152.5 | 4.4325
429.22 | 3.4488 | 44.325 | 152.5 | 4.4325
430.24 | 3.4488 | 44.325 | 152.5 | 4.4325
431.26 | 3.4488 | 44.325 | 152.5 | 4.4325
432.28 | 3.4488 | 44.325 | 152.5 | 4.4325
433.3 | 3.4488 | 44.325 | 152.5 | 4.4325
434.31 | 3.4488 | 44.325 | 152.5 | 4.4325
435.33 | 3.4488 | 44.325 | 152.5 | 4.4325
436.35 | 3.4488 | 44.325 | 152.5 | 4.4325
437.37 | 3.4488 | 44.325 | 152.5 | 4.4325
438.39 | 3.4488 | 44.325 | 152.5 | 4.4325
439.4 | 3.4488 | 44.325 | 152.5 | 4.4325
440.42 | 3.4488 | 44.325 | 152.5 | 4.4325
441.44 | 3.4488 | 44.325 | 152.5 | 4.4325
442.46 | 3.4488 | 44.325 | 152.5 | 4.4325
443.48 | 3.4488 | 44.325 | 152.5 | 4.4325
444.49 | 3.4488 | 44.325 | 152.5 | 4.4325
445.51 | 3.4488 | 44.325 | 152.5 | 4.4325
446.53 | 3.4488 | 44.325 | 152.5 | 4.4325
447.55 | 3.4488 | 44.325 | 152.5 | 4.4325
448.57 | 3.4488 | 44.325 | 152.5 | 4.4325
449.58 | 3.4488 | 44.325 | 152.5 | 4.4325
450.6 | 3.4488 | 44.325 | 152.5 | 4.4325
451.62 | 3.4488 | 44.325 | 152.5 | 4.4325
452.64 | 3.45 | 44.325 | 152.5 | 4.4325
453.65 | 3.4488 | 44.325 | 152.5 | 4.4325
454.67 | 3.4488 | 44.325 | 152.5 | 4.4325
455.69 | 3.4488 | 44.325 | 152.5 | 4.4325
456.71 | 3.4488 | 44.325 | 152.5 | 4.4325
457.73 | 3.4488 | 44.325 | 152.5 | 4.4325
458.74 | 3.4488 | 44.325 | 152.5 | 4.4325
459.76 | 3.4488 | 44.325 | 152.5 | 4.4325
460.78 | 3.4488 | 44.325 | 152.5 | 4.4325
461.8 | 3.4488 | 44.325 | 152.5 | 4.4325
462.82 | 3.4488 | 44.325 | 152.5 | 4.4325
463.83 | 3.4488 | 44.325 | 152.5 | 4.4325
464.85 | 3.4488 | 44.325 | 152.5 | 4.4325
465.87 | 3.45 | 44.325 | 152.5 | 4.4325
466.89 | 3.4488 | 44.325 | 152.5 | 4.4325
467.91 | 3.4488 | 44.325 | 152.5 | 4.4325
468.92 | 3.4488 | 44.325 | 152.5 | 4.4325
469.94 | 3.4488 | 44.325 | 152.5 | 4.4325
470.96 | 3.4488 | 44.325 | 152.5 | 4.4325
471.98 | 3.4488 | 44.325 | 152.5 | 4.4325
473 | 3.4488 | 44.325 | 152.5 | 4.4325
474.02 | 3.4488 | 44.325 | 152.5 | 4.4325
475.03 | 3.4488 | 44.325 | 152.5 | 4.4325
476.05 | 3.4488 | 44.325 | 152.5 | 4.4325
477.07 | 3.4488 | 44.325 | 152.5 | 4.4325
478.09 | 3.4488 | 44.325 | 152.5 | 4.4325
479.11 | 3.4488 | 44.325 | 152.5 | 4.4325
480.12 | 3.4488 | 44.325 | 152.5 | 4.4325
481.14 | 3.45 | 44.325 | 152.5 | 4.4325
482.16 | 3.45 | 44.325 | 152.5 | 4.4325
483.18 | 3.45 | 44.325 | 152.5 | 4.4325
484.2 | 3.4488 | 44.325 | 152.5 | 4.4325
485.21 | 3.4488 | 44.325 | 152.5 | 4.4325
486.23 | 3.4488 | 44.325 | 152.5 | 4.4325
487.25 | 3.4488 | 44.325 | 152.5 | 4.4325
488.27 | 3.4488 | 44.325 | 152.5 | 4.4325
489.29 | 3.4488 | 44.325 | 152.5 | 4.4325
490.3 | 3.4488 | 44.325 | 152.5 | 4.4325
491.32 | 3.4488 | 44.325 | 152.5 | 4.4325
492.34 | 3.4488 | 44.325 | 152.5 | 4.4325
493.36 | 3.4488 | 44.325 | 152.5 | 4.4325
494.37 | 3.4488 | 44.325 | 152.5 | 4.4325
495.39 | 3.4488 | 44.325 | 152.5 | 4.4325
496.41 | 3.4488 | 44.325 | 152.5 | 4.4325
497.43 | 3.2787 | 56.275 | 184.375 | 5.6275
498.45 | 3.4488 | 44.325 | 152.5 | 4.4325
499.46 | 3.4488 | 44.325 | 152.5 | 4.4325
500.48 | 3.28 | 56.3 | 184.375 | 5.63
501.5 | 3.2812 | 56.325 | 184.375 | 5.6325
502.52 | 3.2825 | 56.35 | 185.625 | 5.635
503.54 | 3.2838 | 56.375 | 185.625 | 5.6375
504.55 | 3.285 | 56.375 | 185.625 | 5.6375
505.57 | 3.285 | 56.375 | 185.625 | 5.6375
506.59 | 3.285 | 56.375 | 185.625 | 5.6375
507.61 | 3.2863 | 56.4 | 185.625 | 5.64
508.63 | 3.2863 | 56.4 | 185.625 | 5.64
509.64 | 3.2863 | 56.4 | 185.625 | 5.64
510.66 | 3.2863 | 56.4 | 185.625 | 5.64
511.68 | 3.2863 | 56.4 | 185.625 | 5.64
512.7 | 3.2863 | 56.4 | 185.625 | 5.64
513.72 | 3.2863 | 56.4 | 185.625 | 5.64
514.73 | 3.2863 | 56.4 | 185.625 | 5.64
515.75 | 3.2863 | 56.425 | 185.625 | 5.6425
516.77 | 3.2863 | 56.4 | 185.625 | 5.64
517.79 | 3.2863 | 56.425 | 185.625 | 5.6425
518.81 | 3.2863 | 56.425 | 185.625 | 5.6425
519.83 | 3.2863 | 56.425 | 185.625 | 5.6425
520.84 | 3.2863 | 56.425 | 185.625 | 5.6425
521.86 | 3.2875 | 56.425 | 185.625 | 5.6425
522.88 | 3.2875 | 56.425 | 185.625 | 5.6425
523.9 | 3.2875 | 56.425 | 185.625 | 5.6425
524.91 | 3.2875 | 56.425 | 185.625 | 5.6425
525.93 | 3.2875 | 56.425 | 185.625 | 5.6425
526.95 | 3.2875 | 56.425 | 185.625 | 5.6425
527.97 | 3.2875 | 56.425 | 185.625 | 5.6425
528.99 | 3.2875 | 56.425 | 185.625 | 5.6425
530.01 | 3.2875 | 56.425 | 185.625 | 5.6425
531.02 | 3.2875 | 56.45 | 185.625 | 5.645
532.04 | 3.2875 | 56.45 | 185.625 | 5.645
533.06 | 3.2887 | 56.45 | 185.625 | 5.645
534.08 | 3.2887 | 56.45 | 185.625 | 5.645
535.09 | 3.2887 | 56.45 | 185.625 | 5.645
536.11 | 3.2887 | 56.45 | 185.625 | 5.645
537.13 | 3.2887 | 56.45 | 185.625 | 5.645
538.15 | 3.2887 | 56.45 | 185.625 | 5.645
539.17 | 3.2887 | 56.45 | 185.625 | 5.645
540.18 | 3.2887 | 56.45 | 185.625 | 5.645
541.2 | 3.29 | 56.45 | 185.625 | 5.645
542.22 | 3.2887 | 56.45 | 185.625 | 5.645
543.24 | 3.29 | 56.45 | 185.625 | 5.645
544.26 | 3.29 | 56.475 | 185.625 | 5.6475
545.28 | 3.29 | 56.475 | 185.625 | 5.6475
546.29 | 3.29 | 56.475 | 185.625 | 5.6475
547.31 | 3.29 | 56.475 | 185.625 | 5.6475
548.33 | 3.29 | 56.475 | 185.625 | 5.6475
549.35 | 3.29 | 56.475 | 185.625 | 5.6475
550.36 | 3.29 | 56.475 | 186.25 | 5.6475
551.38 | 3.29 | 56.475 | 185.625 | 5.6475
552.4 | 3.29 | 56.475 | 185.625 | 5.6475
553.42 | 3.29 | 56.475 | 185.625 | 5.6475
554.44 | 3.29 | 56.475 | 186.25 | 5.6475
555.46 | 3.29 | 56.475 | 185.625 | 5.6475
556.47 | 3.29 | 56.475 | 185.625 | 5.6475
557.49 | 3.29 | 56.475 | 186.25 | 5.6475
558.51 | 3.29 | 56.475 | 185.625 | 5.6475
559.53 | 3.29 | 56.475 | 186.25 | 5.6475
560.54 | 3.2912 | 56.5 | 186.25 | 5.65
561.56 | 3.29 | 56.5 | 186.25 | 5.65
562.58 | 3.2912 | 56.475 | 186.25 | 5.6475
563.6 | 3.29 | 56.475 | 186.25 | 5.6475
564.62 | 3.2912 | 56.5 | 186.25 | 5.65
565.64 | 3.2912 | 56.5 | 186.25 | 5.65
566.65 | 3.2912 | 56.475 | 186.25 | 5.6475
567.67 | 3.2912 | 56.5 | 186.25 | 5.65
568.69 | 3.2912 | 56.5 | 186.25 | 5.65
569.71 | 3.2912 | 56.5 | 186.25 | 5.65
570.72 | 3.2912 | 56.5 | 186.25 | 5.65
571.74 | 3.2912 | 56.5 | 186.25 | 5.65
572.76 | 3.2912 | 56.5 | 186.25 | 5.65
573.78 | 3.2912 | 56.5 | 186.25 | 5.65
574.8 | 3.2912 | 56.5 | 186.25 | 5.65
575.82 | 3.2912 | 56.5 | 186.25 | 5.65
576.83 | 3.2912 | 56.5 | 186.25 | 5.65
577.85 | 3.2912 | 56.5 | 186.25 | 5.65
578.87 | 3.2912 | 56.5 | 186.25 | 5.65
579.89 | 3.2912 | 56.5 | 186.25 | 5.65
580.91 | 3.2912 | 56.5 | 186.25 | 5.65
581.92 | 3.2912 | 56.5 | 186.25 | 5.65
582.94 | 3.2912 | 56.5 | 186.25 | 5.65
583.96 | 3.2925 | 56.5 | 186.25 | 5.65
584.98 | 3.2912 | 56.5 | 186.25 | 5.65
585.99 | 3.2912 | 56.525 | 186.25 | 5.6525
587.01 | 3.2925 | 56.5 | 186.25 | 5.65
588.03 | 3.2912 | 56.5 | 186.25 | 5.65
589.05 | 3.2925 | 56.5 | 186.25 | 5.65
590.07 | 3.2925 | 56.525 | 186.25 | 5.6525
591.09 | 3.2925 | 56.5 | 186.25 | 5.65
592.1 | 3.2925 | 56.525 | 186.25 | 5.6525
593.12 | 3.2925 | 56.5 | 186.25 | 5.65
594.14 | 3.2925 | 56.5 | 186.25 | 5.65
595.16 | 3.2925 | 56.5 | 186.25 | 5.6525
596.17 | 3.2925 | 56.525 | 186.25 | 5.6525
597.19 | 3.2925 | 56.5 | 186.25 | 5.65
598.21 | 3.2912 | 56.525 | 186.25 | 5.6525
599.23 | 3.2912 | 56.5 | 186.25 | 5.65
600.25 | 3.2925 | 56.5 | 186.25 | 5.65
601.27 | 3.2925 | 56.5 | 186.25 | 5.65
602.28 | 3.2925 | 56.5 | 186.25 | 5.65

## Sensor45
Load | Run | R_nominal | R_measured | Delta | V_supply | V_bus_INA226 | Delta | Error(%) | I_INA226 | I_ref | Delta | Error(%) | I_theoretical | Error (%) | Tid(s)
0 | run1 |  |  |  | 3.303 | 3.3674 | 0.06442 | 1.9504 | [6 empty] | 100
220 | run2 | 220 |  |  | 3.291 | 3.3551 | 0.064072 | 1.9469 | [6 empty] | 200
2 x220 | run3 | 110 |  |  | 3.279 | 3.3428 | 0.063793 | 1.9455 | [6 empty] | 300
3 x 220 | run4 | 73.3 |  |  | 3.267 | 3.3311 | 0.064119 | 1.9626 | [6 empty] | 400
4x220_parallel | run5 | 55 |  |  | 3.11 | 3.1732 | 0.063242 | 2.0335 | [6 empty] | 500

## Sensor45_Voltage_3_3V
time_s | bus4_V | current4_mA | power4_mW | shunt4_mV
100.41 | 3.3675 | -0.05 | 0 | -0.005
101.43 | 3.3663 | -0.05 | 0 | -0.005
102.45 | 3.3675 | -0.05 | 0 | -0.005
103.47 | 3.3675 | -0.05 | 0 | -0.005
104.49 | 3.3675 | -0.05 | 0 | -0.005
105.5 | 3.3675 | -0.05 | 0 | -0.005
106.52 | 3.3675 | -0.05 | 0 | -0.005
107.54 | 3.3675 | -0.05 | 0 | -0.005
108.56 | 3.3675 | -0.05 | 0 | -0.005
109.58 | 3.3663 | -0.05 | 0 | -0.005
110.6 | 3.3675 | -0.05 | 0 | -0.005
111.61 | 3.3675 | -0.05 | 0 | -0.005
112.63 | 3.3675 | -0.05 | 0 | -0.005
113.65 | 3.3675 | -0.05 | 0 | -0.005
114.67 | 3.3675 | -0.05 | 0 | -0.005
115.69 | 3.3675 | -0.025 | 0 | -0.0025
116.71 | 3.3675 | -0.05 | 0 | -0.005
117.72 | 3.3675 | -0.05 | 0 | -0.005
118.74 | 3.3675 | -0.025 | 0 | -0.0025
119.76 | 3.3675 | -0.05 | 0 | -0.005
120.78 | 3.3675 | -0.05 | 0 | -0.005
121.8 | 3.3675 | -0.05 | 0 | -0.005
122.82 | 3.3675 | -0.05 | 0 | -0.005
123.83 | 3.3675 | -0.05 | 0 | -0.005
124.85 | 3.3675 | -0.05 | 0 | -0.005
125.87 | 3.3675 | -0.05 | 0 | -0.005
126.89 | 3.3675 | -0.05 | 0 | -0.005
127.91 | 3.3675 | -0.05 | 0 | -0.005
128.93 | 3.3675 | -0.05 | 0 | -0.005
129.95 | 3.3675 | -0.05 | 0 | -0.005
130.96 | 3.3675 | -0.075 | 0 | -0.0075
131.98 | 3.3675 | -0.075 | 0 | -0.0075
133 | 3.3675 | -0.075 | 0 | -0.0075
134.02 | 3.3675 | -0.075 | 0 | -0.0075
135.04 | 3.3675 | -0.075 | 0 | -0.0075
136.06 | 3.3675 | -0.075 | 0 | -0.0075
137.08 | 3.3675 | -0.05 | 0 | -0.005
138.1 | 3.3675 | -0.075 | 0 | -0.0075
139.12 | 3.3675 | -0.075 | 0 | -0.0075
140.13 | 3.3675 | -0.075 | 0 | -0.0075
141.15 | 3.3675 | -0.075 | 0 | -0.0075
142.17 | 3.3675 | -0.075 | 0 | -0.0075
143.19 | 3.3675 | -0.075 | 0 | -0.0075
144.21 | 3.3675 | -0.075 | 0 | -0.0075
145.23 | 3.3675 | -0.075 | 0 | -0.0075
146.25 | 3.3675 | -0.075 | 0 | -0.0075
147.27 | 3.3675 | -0.075 | 0 | -0.0075
148.29 | 3.3675 | -0.075 | 0 | -0.0075
149.3 | 3.3675 | -0.075 | 0 | -0.0075
150.32 | 3.3675 | -0.075 | 0 | -0.0075
151.34 | 3.3663 | -0.075 | 0 | -0.0075
152.36 | 3.3675 | -0.075 | 0 | -0.0075
153.38 | 3.3675 | -0.075 | 0 | -0.0075
154.4 | 3.3675 | -0.075 | 0 | -0.0075
155.41 | 3.3675 | -0.075 | 0 | -0.0075
156.43 | 3.3688 | -0.075 | 0 | -0.0075
157.45 | 3.3675 | -0.075 | 0 | -0.0075
158.47 | 3.3675 | -0.075 | 0 | -0.0075
159.49 | 3.3675 | -0.075 | 0 | -0.0075
160.51 | 3.3663 | -0.075 | 0 | -0.0075
161.53 | 3.3675 | -0.075 | 0 | -0.0075
162.55 | 3.3675 | -0.1 | 0 | -0.01
163.57 | 3.3675 | -0.1 | 0 | -0.0075
164.58 | 3.3675 | -0.075 | 0 | -0.0075
165.6 | 3.3675 | -0.075 | 0 | -0.0075
166.62 | 3.3675 | -0.075 | 0 | -0.0075
167.64 | 3.3675 | -0.075 | 0 | -0.0075
168.66 | 3.3675 | -0.075 | 0 | -0.0075
169.68 | 3.3675 | -0.075 | 0 | -0.0075
170.7 | 3.3675 | -0.075 | 0 | -0.0075
171.71 | 3.3675 | -0.075 | 0 | -0.0075
172.73 | 3.3663 | -0.075 | 0 | -0.0075
173.75 | 3.3675 | -0.075 | 0 | -0.0075
174.77 | 3.3675 | -0.075 | 0 | -0.0075
175.79 | 3.3675 | -0.075 | 0 | -0.0075
176.81 | 3.3675 | -0.075 | 0 | -0.0075
177.82 | 3.3675 | -0.05 | 0 | -0.005
178.84 | 3.3675 | -0.075 | 0 | -0.0075
179.86 | 3.3675 | -0.075 | 0 | -0.0075
180.88 | 3.3663 | -0.075 | 0 | -0.0075
181.9 | 3.3675 | -0.075 | 0 | -0.0075
182.92 | 3.3675 | -0.075 | 0 | -0.0075
183.93 | 3.3675 | -0.075 | 0 | -0.0075
184.95 | 3.3675 | -0.075 | 0 | -0.0075
185.97 | 3.3675 | -0.075 | 0 | -0.0075
186.99 | 3.3675 | -0.05 | 0 | -0.005
188.01 | 3.3675 | -0.075 | 0 | -0.0075
189.03 | 3.3663 | -0.075 | 0 | -0.0075
190.04 | 3.3675 | -0.075 | 0 | -0.0075
191.06 | 3.3663 | -0.075 | 0 | -0.0075
192.08 | 3.3675 | -0.075 | 0 | -0.0075
193.1 | 3.3675 | -0.075 | 0 | -0.0075
194.12 | 3.3675 | -0.075 | 0 | -0.0075
195.14 | 3.3675 | -0.1 | 0 | -0.01
196.15 | 3.3663 | -0.075 | 0 | -0.0075
197.17 | 3.3675 | -0.1 | 0 | -0.01
198.19 | 3.3675 | -0.075 | 0 | -0.0075
199.21 | 3.3675 | -0.1 | 0 | -0.01
200.23 | 3.355 | 17.55 | 58.75 | 1.755
201.25 | 3.355 | 17.55 | 58.75 | 1.755
202.27 | 3.355 | 17.55 | 58.75 | 1.755
203.29 | 3.355 | 17.55 | 58.75 | 1.755
204.3 | 3.355 | 17.525 | 58.75 | 1.7525
205.32 | 3.355 | 17.55 | 58.75 | 1.755
206.34 | 3.355 | 17.525 | 58.75 | 1.7525
207.36 | 3.355 | 17.55 | 58.75 | 1.755
208.38 | 3.355 | 17.525 | 58.75 | 1.7525
209.4 | 3.355 | 17.55 | 58.75 | 1.755
210.42 | 3.355 | 17.55 | 58.75 | 1.755
211.44 | 3.355 | 17.55 | 58.75 | 1.755
212.46 | 3.355 | 17.55 | 58.75 | 1.755
213.48 | 3.355 | 17.55 | 58.75 | 1.755
214.49 | 3.355 | 17.55 | 58.75 | 1.755
215.51 | 3.355 | 17.55 | 58.75 | 1.755
216.53 | 3.355 | 17.55 | 58.75 | 1.755
217.55 | 3.3563 | 17.55 | 58.75 | 1.755
218.57 | 3.355 | 17.55 | 58.75 | 1.755
219.59 | 3.355 | 17.55 | 58.75 | 1.755
220.61 | 3.355 | 17.55 | 58.75 | 1.755
221.63 | 3.355 | 17.55 | 58.75 | 1.755
222.65 | 3.355 | 17.55 | 58.75 | 1.755
223.67 | 3.355 | 17.55 | 58.75 | 1.755
224.68 | 3.355 | 17.55 | 58.75 | 1.755
225.7 | 3.355 | 17.55 | 58.75 | 1.755
226.72 | 3.355 | 17.55 | 58.75 | 1.755
227.74 | 3.355 | 17.55 | 58.75 | 1.755
228.76 | 3.355 | 17.55 | 58.75 | 1.755
229.78 | 3.355 | 17.55 | 59.375 | 1.755
230.8 | 3.355 | 17.55 | 58.75 | 1.755
231.82 | 3.355 | 17.55 | 59.375 | 1.755
232.84 | 3.355 | 17.55 | 58.75 | 1.755
233.86 | 3.355 | 17.55 | 58.75 | 1.755
234.87 | 3.355 | 17.525 | 58.125 | 1.7525
235.89 | 3.355 | 17.55 | 58.75 | 1.755
236.91 | 3.355 | 17.55 | 58.75 | 1.755
237.93 | 3.355 | 17.55 | 58.75 | 1.755
238.95 | 3.355 | 17.55 | 58.75 | 1.755
239.97 | 3.355 | 17.55 | 58.75 | 1.755
240.99 | 3.3563 | 17.55 | 58.75 | 1.755
242.01 | 3.3563 | 17.55 | 58.75 | 1.755
243.03 | 3.355 | 17.55 | 58.75 | 1.755
244.05 | 3.3563 | 17.55 | 59.375 | 1.755
245.07 | 3.355 | 17.55 | 58.75 | 1.755
246.08 | 3.355 | 17.55 | 59.375 | 1.755
247.1 | 3.355 | 17.55 | 58.75 | 1.755
248.12 | 3.355 | 17.55 | 59.375 | 1.755
249.14 | 3.355 | 17.55 | 58.75 | 1.755
250.16 | 3.355 | 17.55 | 59.375 | 1.755
251.18 | 3.355 | 17.55 | 59.375 | 1.755
252.2 | 3.355 | 17.575 | 59.375 | 1.7575
253.21 | 3.355 | 17.55 | 58.75 | 1.755
254.23 | 3.355 | 17.575 | 59.375 | 1.7575
255.25 | 3.355 | 17.575 | 59.375 | 1.7575
256.27 | 3.355 | 17.575 | 59.375 | 1.7575
257.29 | 3.3563 | 17.575 | 59.375 | 1.7575
258.3 | 3.355 | 17.575 | 59.375 | 1.7575
259.32 | 3.355 | 17.575 | 59.375 | 1.7575
260.34 | 3.355 | 17.575 | 59.375 | 1.7575
261.36 | 3.355 | 17.575 | 59.375 | 1.7575
262.38 | 3.355 | 17.575 | 59.375 | 1.7575
263.4 | 3.355 | 17.575 | 59.375 | 1.7575
264.42 | 3.355 | 17.6 | 59.375 | 1.76
265.43 | 3.355 | 17.575 | 59.375 | 1.7575
266.45 | 3.355 | 17.6 | 59.375 | 1.76
267.47 | 3.355 | 17.575 | 59.375 | 1.7575
268.49 | 3.355 | 17.575 | 59.375 | 1.7575
269.51 | 3.3537 | 17.575 | 59.375 | 1.7575
270.52 | 3.355 | 17.575 | 59.375 | 1.7575
271.54 | 3.355 | 17.6 | 59.375 | 1.76
272.56 | 3.3563 | 17.6 | 59.375 | 1.76
273.58 | 3.355 | 17.6 | 59.375 | 1.76
274.6 | 3.355 | 17.6 | 59.375 | 1.76
275.62 | 3.355 | 17.575 | 59.375 | 1.7575
276.64 | 3.355 | 17.575 | 59.375 | 1.7575
277.65 | 3.355 | 17.6 | 59.375 | 1.76
278.67 | 3.355 | 17.575 | 59.375 | 1.7575
279.69 | 3.355 | 17.575 | 59.375 | 1.7575
280.71 | 3.355 | 17.6 | 59.375 | 1.76
281.73 | 3.355 | 17.575 | 59.375 | 1.7575
282.75 | 3.355 | 17.575 | 59.375 | 1.7575
283.77 | 3.355 | 17.575 | 59.375 | 1.7575
284.79 | 3.355 | 17.6 | 59.375 | 1.76
285.8 | 3.355 | 17.575 | 59.375 | 1.7575
286.82 | 3.355 | 17.575 | 59.375 | 1.7575
287.84 | 3.355 | 17.6 | 59.375 | 1.7575
288.86 | 3.355 | 17.6 | 59.375 | 1.76
289.88 | 3.355 | 17.575 | 59.375 | 1.7575
290.9 | 3.355 | 17.6 | 59.375 | 1.76
291.91 | 3.355 | 17.6 | 59.375 | 1.76
292.93 | 3.355 | 17.6 | 59.375 | 1.76
293.95 | 3.355 | 17.6 | 59.375 | 1.76
294.97 | 3.355 | 17.6 | 59.375 | 1.76
295.99 | 3.355 | 17.6 | 59.375 | 1.76
297.01 | 3.355 | 17.6 | 59.375 | 1.76
298.03 | 3.355 | 17.6 | 59.375 | 1.76
299.05 | 3.3425 | 35.275 | 117.5 | 3.5275
300.06 | 3.3425 | 35.275 | 117.5 | 3.5275
301.08 | 3.3425 | 35.275 | 117.5 | 3.5275
302.1 | 3.3425 | 35.275 | 117.5 | 3.5275
303.12 | 3.3425 | 35.275 | 117.5 | 3.5275
304.14 | 3.3425 | 35.275 | 117.5 | 3.5275
305.16 | 3.3425 | 35.275 | 117.5 | 3.5275
306.18 | 3.3425 | 35.275 | 117.5 | 3.5275
307.2 | 3.3425 | 35.275 | 117.5 | 3.5275
308.21 | 3.3437 | 35.275 | 117.5 | 3.5275
309.23 | 3.3425 | 35.275 | 117.5 | 3.5275
310.25 | 3.3425 | 35.275 | 117.5 | 3.5275
311.27 | 3.3437 | 35.275 | 117.5 | 3.5275
312.29 | 3.3425 | 35.3 | 117.5 | 3.53
313.31 | 3.3425 | 35.275 | 117.5 | 3.5275
314.33 | 3.3425 | 35.275 | 117.5 | 3.5275
315.35 | 3.3425 | 35.3 | 117.5 | 3.5275
316.37 | 3.3425 | 35.275 | 117.5 | 3.5275
317.39 | 3.3425 | 35.275 | 117.5 | 3.5275
318.4 | 3.3425 | 35.275 | 117.5 | 3.5275
319.42 | 3.3425 | 35.275 | 117.5 | 3.5275
320.44 | 3.3425 | 35.3 | 117.5 | 3.53
321.46 | 3.3425 | 35.275 | 117.5 | 3.5275
322.48 | 3.3425 | 35.275 | 117.5 | 3.5275
323.5 | 3.3425 | 35.275 | 117.5 | 3.5275
324.52 | 3.3425 | 35.275 | 117.5 | 3.5275
325.54 | 3.3437 | 35.275 | 117.5 | 3.5275
326.55 | 3.3437 | 35.275 | 117.5 | 3.5275
327.57 | 3.3425 | 35.275 | 117.5 | 3.5275
328.59 | 3.3437 | 35.275 | 117.5 | 3.5275
329.61 | 3.3425 | 35.275 | 117.5 | 3.5275
330.63 | 3.3425 | 35.25 | 117.5 | 3.525
331.65 | 3.3425 | 35.275 | 117.5 | 3.5275
332.67 | 3.3437 | 35.275 | 117.5 | 3.5275
333.68 | 3.3437 | 35.275 | 117.5 | 3.5275
334.7 | 3.3437 | 35.275 | 117.5 | 3.5275
335.72 | 3.3425 | 35.275 | 117.5 | 3.5275
336.74 | 3.3425 | 35.275 | 117.5 | 3.5275
337.76 | 3.3437 | 35.275 | 117.5 | 3.5275
338.78 | 3.3437 | 35.275 | 117.5 | 3.5275
339.8 | 3.3437 | 35.275 | 117.5 | 3.5275
340.82 | 3.3425 | 35.275 | 117.5 | 3.5275
341.84 | 3.3425 | 35.275 | 117.5 | 3.5275
342.86 | 3.3425 | 35.275 | 117.5 | 3.5275
343.87 | 3.3425 | 35.275 | 117.5 | 3.5275
344.89 | 3.3425 | 35.275 | 117.5 | 3.5275
345.91 | 3.3437 | 35.275 | 117.5 | 3.5275
346.93 | 3.3425 | 35.275 | 117.5 | 3.5275
347.95 | 3.3425 | 35.275 | 117.5 | 3.5275
348.97 | 3.3425 | 35.275 | 117.5 | 3.5275
349.99 | 3.3425 | 35.275 | 117.5 | 3.5275
351.01 | 3.3425 | 35.275 | 117.5 | 3.5275
352.02 | 3.3425 | 35.275 | 117.5 | 3.5275
353.04 | 3.3437 | 35.275 | 117.5 | 3.5275
354.06 | 3.3425 | 35.275 | 117.5 | 3.5275
355.08 | 3.3437 | 35.275 | 117.5 | 3.5275
356.1 | 3.3437 | 35.275 | 117.5 | 3.5275
357.12 | 3.3425 | 35.25 | 117.5 | 3.525
358.14 | 3.3437 | 35.25 | 117.5 | 3.525
359.16 | 3.3425 | 35.25 | 117.5 | 3.525
360.17 | 3.3425 | 35.275 | 117.5 | 3.5275
361.19 | 3.3425 | 35.25 | 117.5 | 3.525
362.21 | 3.3437 | 35.25 | 117.5 | 3.525
363.23 | 3.3425 | 35.25 | 117.5 | 3.525
364.25 | 3.3425 | 35.25 | 117.5 | 3.525
365.27 | 3.3425 | 35.25 | 117.5 | 3.525
366.29 | 3.3425 | 35.225 | 117.5 | 3.5225
367.31 | 3.3425 | 35.25 | 117.5 | 3.525
368.33 | 3.3425 | 35.25 | 117.5 | 3.525
369.35 | 3.3425 | 35.25 | 117.5 | 3.525
370.36 | 3.3425 | 35.25 | 117.5 | 3.525
371.38 | 3.3437 | 35.25 | 117.5 | 3.525
372.4 | 3.3425 | 35.25 | 117.5 | 3.525
373.42 | 3.3425 | 35.25 | 117.5 | 3.525
374.44 | 3.3425 | 35.25 | 117.5 | 3.525
375.46 | 3.3425 | 35.25 | 117.5 | 3.525
376.48 | 3.3425 | 35.25 | 117.5 | 3.525
377.5 | 3.3425 | 35.25 | 117.5 | 3.525
378.52 | 3.3425 | 35.25 | 117.5 | 3.525
379.54 | 3.3437 | 35.25 | 117.5 | 3.525
380.55 | 3.3425 | 35.25 | 117.5 | 3.525
381.57 | 3.3437 | 35.25 | 117.5 | 3.525
382.59 | 3.3425 | 35.275 | 117.5 | 3.5275
383.61 | 3.3437 | 35.25 | 117.5 | 3.525
384.63 | 3.3425 | 35.25 | 117.5 | 3.525
385.65 | 3.3425 | 35.25 | 117.5 | 3.525
386.67 | 3.3425 | 35.25 | 117.5 | 3.525
387.69 | 3.3437 | 35.25 | 117.5 | 3.525
388.7 | 3.3425 | 35.25 | 117.5 | 3.525
389.72 | 3.3425 | 35.275 | 117.5 | 3.525
390.74 | 3.3425 | 35.25 | 117.5 | 3.525
391.76 | 3.3425 | 35.25 | 117.5 | 3.525
392.78 | 3.3425 | 35.25 | 117.5 | 3.525
393.8 | 3.3425 | 35.25 | 117.5 | 3.525
394.82 | 3.3437 | 35.25 | 117.5 | 3.525
395.84 | 3.3425 | 35.275 | 117.5 | 3.5275
396.86 | 3.3425 | 35.25 | 117.5 | 3.525
397.88 | 3.33 | 52.725 | 175 | 5.2725
398.89 | 3.3312 | 52.7 | 175.625 | 5.27
399.91 | 3.3312 | 52.7 | 175.625 | 5.27
400.93 | 3.33 | 52.7 | 175 | 5.27
401.95 | 3.3312 | 52.725 | 175.625 | 5.2725
402.97 | 3.3312 | 52.725 | 175.625 | 5.2725
403.99 | 3.33 | 52.7 | 175 | 5.27
405.01 | 3.3312 | 52.7 | 175.625 | 5.27
406.03 | 3.3312 | 52.725 | 175.625 | 5.2725
407.05 | 3.3312 | 52.725 | 175.625 | 5.2725
408.07 | 3.3312 | 52.725 | 175.625 | 5.2725
409.08 | 3.3312 | 52.725 | 176.25 | 5.2725
410.1 | 3.3312 | 52.725 | 176.25 | 5.2725
411.12 | 3.33 | 52.725 | 175.625 | 5.2725
412.14 | 3.3312 | 52.725 | 175.625 | 5.2725
413.16 | 3.3312 | 52.725 | 175.625 | 5.2725
414.18 | 3.3312 | 52.725 | 175.625 | 5.2725
415.2 | 3.33 | 52.725 | 175.625 | 5.2725
416.22 | 3.3312 | 52.725 | 175.625 | 5.2725
417.24 | 3.3312 | 52.725 | 175.625 | 5.2725
418.26 | 3.3312 | 52.725 | 175.625 | 5.2725
419.27 | 3.3312 | 52.7 | 175.625 | 5.27
420.29 | 3.3312 | 52.7 | 175.625 | 5.27
421.31 | 3.3312 | 52.725 | 175.625 | 5.2725
422.33 | 3.3312 | 52.7 | 175.625 | 5.27
423.35 | 3.3312 | 52.7 | 175.625 | 5.27
424.37 | 3.3312 | 52.7 | 175.625 | 5.27
425.39 | 3.3312 | 52.7 | 175.625 | 5.27
426.41 | 3.3312 | 52.7 | 175.625 | 5.27
427.43 | 3.3312 | 52.7 | 175 | 5.27
428.45 | 3.3312 | 52.725 | 175.625 | 5.2725
429.46 | 3.3312 | 52.7 | 175.625 | 5.27
430.48 | 3.3312 | 52.725 | 175.625 | 5.2725
431.5 | 3.3312 | 52.725 | 175.625 | 5.2725
432.52 | 3.3312 | 52.7 | 175.625 | 5.2725
433.54 | 3.3312 | 52.725 | 176.25 | 5.2725
434.56 | 3.3312 | 52.7 | 175.625 | 5.27
435.58 | 3.3312 | 52.725 | 175.625 | 5.2725
436.6 | 3.3312 | 52.725 | 175.625 | 5.2725
437.62 | 3.3312 | 52.725 | 175.625 | 5.2725
438.64 | 3.3312 | 52.7 | 175 | 5.27
439.65 | 3.3312 | 52.725 | 175.625 | 5.2725
440.67 | 3.3312 | 52.725 | 175.625 | 5.2725
441.69 | 3.3312 | 52.725 | 175.625 | 5.2725
442.71 | 3.3312 | 52.725 | 176.25 | 5.2725
443.73 | 3.3312 | 52.725 | 176.25 | 5.2725
444.75 | 3.3312 | 52.725 | 175.625 | 5.2725
445.77 | 3.3312 | 52.725 | 175.625 | 5.2725
446.78 | 3.3312 | 52.725 | 175.625 | 5.2725
447.8 | 3.3312 | 52.725 | 176.25 | 5.2725
448.82 | 3.3312 | 52.725 | 176.25 | 5.2725
449.84 | 3.3312 | 52.725 | 176.25 | 5.2725
450.86 | 3.3312 | 52.75 | 176.25 | 5.275
451.88 | 3.3312 | 52.725 | 175.625 | 5.2725
452.9 | 3.3312 | 52.725 | 175.625 | 5.2725
453.92 | 3.3312 | 52.75 | 176.25 | 5.275
454.93 | 3.33 | 52.75 | 176.25 | 5.275
455.95 | 3.3312 | 52.75 | 176.25 | 5.2725
456.97 | 3.3312 | 52.75 | 175.625 | 5.275
457.99 | 3.3312 | 52.75 | 176.25 | 5.275
459.01 | 3.3312 | 52.75 | 176.25 | 5.275
460.03 | 3.3312 | 52.75 | 176.25 | 5.275
461.05 | 3.3312 | 52.75 | 176.25 | 5.275
462.07 | 3.3312 | 52.75 | 176.25 | 5.275
463.08 | 3.3312 | 52.75 | 176.25 | 5.275
464.1 | 3.33 | 52.75 | 176.25 | 5.275
465.12 | 3.3312 | 52.75 | 176.25 | 5.275
466.14 | 3.3312 | 52.75 | 176.25 | 5.275
467.16 | 3.3312 | 52.75 | 176.25 | 5.275
468.18 | 3.3312 | 52.75 | 176.25 | 5.275
469.2 | 3.3312 | 52.75 | 176.25 | 5.275
470.22 | 3.3312 | 52.75 | 176.25 | 5.275
471.24 | 3.3312 | 52.75 | 176.25 | 5.275
472.26 | 3.3312 | 52.75 | 176.25 | 5.275
473.27 | 3.3312 | 52.75 | 176.25 | 5.275
474.29 | 3.3312 | 52.725 | 175.625 | 5.2725
475.31 | 3.3312 | 52.75 | 176.25 | 5.275
476.33 | 3.3312 | 52.725 | 176.25 | 5.2725
477.35 | 3.3312 | 52.75 | 176.25 | 5.275
478.37 | 3.3312 | 52.75 | 176.25 | 5.275
479.39 | 3.3312 | 52.75 | 176.25 | 5.275
480.4 | 3.3312 | 52.75 | 176.25 | 5.275
481.42 | 3.3312 | 52.75 | 176.25 | 5.275
482.44 | 3.3312 | 52.75 | 176.25 | 5.275
483.46 | 3.3312 | 52.75 | 176.25 | 5.275
484.48 | 3.3312 | 52.75 | 176.25 | 5.275
485.5 | 3.3312 | 52.75 | 176.25 | 5.275
486.52 | 3.3312 | 52.75 | 176.25 | 5.275
487.54 | 3.3312 | 52.75 | 176.25 | 5.275
488.55 | 3.3312 | 52.75 | 176.25 | 5.275
489.57 | 3.3312 | 52.75 | 176.25 | 5.275
490.59 | 3.3312 | 52.75 | 175.625 | 5.275
491.61 | 3.3312 | 52.75 | 176.25 | 5.275
492.63 | 3.3312 | 52.75 | 176.25 | 5.275
493.65 | 3.3312 | 52.75 | 176.25 | 5.275
494.67 | 3.33 | 52.75 | 176.25 | 5.275
495.69 | 3.3312 | 52.75 | 176.25 | 5.275
496.71 | 3.3312 | 52.75 | 176.25 | 5.275
497.73 | 3.3312 | 52.725 | 176.25 | 5.2725
498.74 | 3.33 | 52.75 | 175.625 | 5.275
499.76 | 3.3312 | 52.75 | 176.25 | 5.275
500.78 | 3.3312 | 52.75 | 176.25 | 5.275
501.8 | 3.1662 | 66.925 | 211.875 | 6.6925
502.82 | 3.1675 | 66.95 | 211.875 | 6.695
503.84 | 3.1688 | 66.975 | 211.875 | 6.6975
504.86 | 3.1688 | 66.975 | 211.875 | 6.7
505.88 | 3.1688 | 67 | 211.875 | 6.7
506.89 | 3.17 | 67 | 211.875 | 6.7
507.91 | 3.17 | 67 | 211.875 | 6.7
508.93 | 3.17 | 67 | 211.875 | 6.7
509.95 | 3.1688 | 67 | 211.875 | 6.7
510.97 | 3.17 | 67 | 211.875 | 6.7
511.99 | 3.17 | 67 | 211.875 | 6.7
513.01 | 3.17 | 67 | 211.875 | 6.7
514.03 | 3.17 | 67 | 211.875 | 6.7
515.04 | 3.1713 | 67.025 | 212.5 | 6.7025
516.06 | 3.17 | 67 | 211.875 | 6.7
517.08 | 3.17 | 67 | 211.875 | 6.7
518.1 | 3.17 | 67 | 211.875 | 6.7
519.12 | 3.17 | 67 | 211.875 | 6.7
520.14 | 3.17 | 67.025 | 211.875 | 6.7025
521.16 | 3.1713 | 67.025 | 212.5 | 6.7025
522.18 | 3.17 | 67.025 | 211.875 | 6.7025
523.19 | 3.17 | 67.025 | 212.5 | 6.7025
524.21 | 3.1713 | 67.025 | 212.5 | 6.7025
525.23 | 3.17 | 67.025 | 212.5 | 6.7025
526.25 | 3.17 | 67 | 211.875 | 6.7
527.27 | 3.1713 | 67.025 | 212.5 | 6.7025
528.29 | 3.1713 | 67.025 | 212.5 | 6.7025
529.31 | 3.1713 | 67.025 | 212.5 | 6.7025
530.33 | 3.1713 | 67.05 | 212.5 | 6.705
531.34 | 3.17 | 67.025 | 212.5 | 6.7025
532.36 | 3.1713 | 67.05 | 213.125 | 6.705
533.38 | 3.1713 | 67.05 | 213.125 | 6.705
534.4 | 3.1713 | 67.05 | 213.125 | 6.705
535.42 | 3.1713 | 67.05 | 213.125 | 6.705
536.44 | 3.1713 | 67.05 | 213.125 | 6.705
537.46 | 3.1725 | 67.05 | 213.125 | 6.705
538.48 | 3.1713 | 67.05 | 213.125 | 6.705
539.5 | 3.1725 | 67.05 | 213.125 | 6.705
540.52 | 3.1725 | 67.05 | 213.125 | 6.705
541.53 | 3.1725 | 67.05 | 213.125 | 6.705
542.55 | 3.1725 | 67.05 | 213.125 | 6.705
543.57 | 3.1725 | 67.05 | 213.125 | 6.705
544.59 | 3.1725 | 67.05 | 213.125 | 6.705
545.61 | 3.1725 | 67.05 | 213.125 | 6.705
546.63 | 3.1725 | 67.05 | 213.125 | 6.705
547.65 | 3.1725 | 67.05 | 213.125 | 6.705
548.67 | 3.1725 | 67.05 | 213.125 | 6.705
549.69 | 3.1725 | 67.05 | 213.125 | 6.705
550.71 | 3.1737 | 67.05 | 213.125 | 6.705
551.72 | 3.1725 | 67.05 | 213.125 | 6.705
552.74 | 3.1725 | 67.05 | 213.125 | 6.705
553.76 | 3.1725 | 67.075 | 213.125 | 6.7075
554.78 | 3.1725 | 67.05 | 213.125 | 6.705
555.8 | 3.1725 | 67.05 | 213.125 | 6.705
556.82 | 3.1725 | 67.05 | 213.125 | 6.705
557.84 | 3.1725 | 67.05 | 213.125 | 6.705
558.86 | 3.1725 | 67.05 | 213.125 | 6.705
559.88 | 3.1725 | 67.075 | 213.125 | 6.7075
560.9 | 3.1725 | 67.075 | 213.125 | 6.7075
561.91 | 3.1725 | 67.05 | 213.125 | 6.705
562.93 | 3.1737 | 67.075 | 213.125 | 6.7075
563.95 | 3.1725 | 67.075 | 213.125 | 6.7075
564.97 | 3.1737 | 67.075 | 213.125 | 6.7075
565.99 | 3.1725 | 67.075 | 213.125 | 6.7075
567.01 | 3.1725 | 67.075 | 213.125 | 6.7075
568.03 | 3.1725 | 67.075 | 213.125 | 6.7075
569.05 | 3.1725 | 67.075 | 213.125 | 6.7075
570.07 | 3.1737 | 67.075 | 213.125 | 6.7075
571.09 | 3.1725 | 67.075 | 213.125 | 6.7075
572.1 | 3.1725 | 67.075 | 213.125 | 6.7075
573.12 | 3.1725 | 67.075 | 213.125 | 6.7075
574.14 | 3.1725 | 67.05 | 213.125 | 6.705
575.16 | 3.1713 | 67.025 | 212.5 | 6.7025
576.18 | 3.17 | 67.025 | 212.5 | 6.7025
577.2 | 3.1713 | 67.025 | 212.5 | 6.7025
578.22 | 3.1713 | 67.025 | 213.125 | 6.7025
579.24 | 3.1713 | 67.05 | 213.125 | 6.705
580.26 | 3.1713 | 67.05 | 213.125 | 6.705
581.28 | 3.1725 | 67.05 | 213.125 | 6.705
582.29 | 3.1713 | 67.05 | 213.125 | 6.705
583.31 | 3.1725 | 67.05 | 213.125 | 6.705
584.33 | 3.1725 | 67.075 | 213.125 | 6.7075
585.35 | 3.1725 | 67.075 | 213.125 | 6.7075
586.37 | 3.1725 | 67.05 | 213.125 | 6.705
587.39 | 3.1725 | 67.05 | 213.125 | 6.705
588.41 | 3.1713 | 67.05 | 213.125 | 6.705
589.43 | 3.1713 | 67.05 | 213.125 | 6.705
590.45 | 3.1713 | 67.05 | 213.125 | 6.705
591.47 | 3.1725 | 67.075 | 213.125 | 6.7075
592.48 | 3.1713 | 67.075 | 213.125 | 6.7075
593.5 | 3.1713 | 67.05 | 213.125 | 6.705
594.52 | 3.1713 | 67.025 | 213.125 | 6.7025
595.54 | 3.17 | 67.025 | 212.5 | 6.7025
596.56 | 3.17 | 67.025 | 211.875 | 6.7025
597.58 | 3.17 | 67 | 211.875 | 6.7
598.6 | 3.17 | 67.025 | 211.875 | 6.7025
599.62 | 3.17 | 67.025 | 211.875 | 6.7025
600.64 | 3.17 | 67.025 | 212.5 | 6.7025
601.66 | 3.17 | 67.025 | 212.5 | 6.7025